## master-sv-max-roll
Date/Time UTC | Name | MMSI | Max Speed kn | Mean Speed kn | LOA ft | Beam ft | Class | AIS Type | Course | Heading | Course Behavior | Yaw deg | Effective Beam ft | WDIR degT | WSPD mph | GST mph | Buoy Source | Location | Latitude | Longitude | Transit | % Channel Occupied
2022-01-24 11:07:39 | POTOMAC EXPRESS | 366418000 | 16.9 | 15.9 | 1004 | 131 | Post-Panamax | 70 | 297 | 297 | Inbound | 0 | 131 | 317 | 17.22 | 20.13 | 41008 | Offshore | 31.9822 | -80.7576 | One-way Transit | 21.83
2022-01-24 11:18:26 | GRANDE SENEGAL | 247285500 | 16.4 | 15.8 | 689 | 105 | Panamax | 70 | 298 | 297 | Inbound | 1 | 117 | 317 | 17.22 | 20.13 | 41008 | Offshore | 31.9822 | -80.7569 | One-way Transit | 19.5
2022-01-24 02:42:48 | ALBERT MAERSK | 220263000 | 15 | 14.2 | 1155 | 141 | Post-Panamax | 74 | 317 | 313 | Inbound | 4 | 221 | 267 | 18.12 | 22.37 | 41008 | Nearshore | 32.0286 | -80.8153 | One-way Transit | 36.83
2022-01-24 08:50:42 | MAERSK KARLSKRONA | 636018800 | 15 | 14.3 | 1043 | 141 | Post-Panamax | 71 | 119 | 120 | Outbound | 1 | 159 | 306 | 20.8 | 26.84 | 41008 | Offshore | 31.9858 | -80.7647 | One-way Transit | 26.5
2022-01-24 04:33:48 | MAERSK SYDNEY | 563000500 | 14.3 | 13.7 | 1099 | 141 | Post-Panamax | 70 | 118 | 118 | Outbound | 0 | 141 | 283 | 20.8 | 24.61 | 41008 | Offshore | 31.989 | -80.7725 | One-way Transit | 23.5
2022-01-24 06:15:31 | BILBAO KNUTSEN | 224606000 | 13 | 12.6 | 932 | 138 | Panamax | 81 | 118 | 118 | Outbound | 0 | 138 | 284 | 21.92 | 26.84 | 41008 | Offshore | 31.9843 | -80.7621 | One-way Transit | 23
2022-01-23 08:23:34 | ARCHIMIDIS | 636015743 | 16.7 | 15.9 | 1043 | 141 | Post-Panamax | 70 | 120 | 130 | Outbound | 10 | 320 | 333 | 10.29 | 15.66 | 41008 | Nearshore | 32.0312 | -80.8187 | One-way Transit | 53.33
2022-01-23 15:28:46 | WAN HAI 523 | 563131800 | 15.8 | 15.4 | 882 | 108 | Panamax | 79 | 323 | 318 | Inbound | 5 | 184 | 319 | 8.05 | 13.42 | 41008 | Nearshore | 32.0285 | -80.8152 | One-way Transit | 30.67
2022-01-23 11:51:49 | MAERSK SALTORO | 563062200 | 15.3 | 14.7 | 981 | 157 | Post-Panamax | 70 | 299 | 300 | Inbound | 1 | 174 | 336 | 11.41 | 15.66 | 41008 | Offshore | 31.9926 | -80.7803 | One-way Transit | 29
2022-01-23 02:25:45 | ZIM YOKOHAMA | 428403000 | 15.2 | 14.5 | 853 | 105 | Panamax | 71 | 118 | 117 | Outbound | 1 | 120 | 10 | 11.63 | 20.13 | 41008 | Offshore | 31.9841 | -80.7618 | One-way Transit | 20
2022-01-22 07:28:55 | MAERSK SYDNEY | 563000500 | 16.6 | 14.6 | 1099 | 141 | Post-Panamax | 70 | 299 | 299 | Inbound | 0 | 141 | 15 | 21.7 | 31.32 | 41008 | Offshore | 31.9766 | -80.7454 | Two-way Transit | 47
2022-01-22 23:34:55 | MAERSK KARLSKRONA | 636018800 | 16 | 15.4 | 1043 | 141 | Post-Panamax | 71 | 320 | 316 | Inbound | 4 | 213 | 18 | 15.44 | 22.37 | 41008 | Nearshore | 32.0294 | -80.8162 | One-way Transit | 35.5
2022-01-22 01:22:49 | CMA CGM BRAZIL | 215352000 | 15.3 | 14.8 | 1200 | 167 | Post-Panamax | 70 | 314 | 315 | Inbound | 1 | 188 | 27 | 22.15 | 31.32 | 41008 | Nearshore | 32.0295 | -80.8169 | One-way Transit | 31.33
2022-01-22 09:12:44 | NORTHERN JASPER | 255806034 | 15.3 | 14.9 | 1092 | 141 | Post-Panamax | 70 | 129 | 132 | Outbound | 3 | 198 | 13 | 21.92 | 26.84 | 41008 | Nearshore | 32.0309 | -80.8184 | One-way Transit | 33
2022-01-22 13:31:58 | COLUMBINE MAERSK | 220129000 | 14.9 | 14.4 | 1138 | 141 | Post-Panamax | 71 | 318 | 315 | Inbound | 3 | 200 | 11 | 22.15 | 26.84 | 41008 | Nearshore | 32.0297 | -80.8166 | One-way Transit | 33.33
2022-01-22 07:32:58 | COSCOSHIPPING ORCHID | 477286200 | 14.9 | 14.6 | 1200 | 157 | Post-Panamax | 71 | 143 | 142 | Outbound | 1 | 178 | 15 | 21.7 | 31.32 | 41008 | Nearshore | 32.0242 | -80.8118 | Two-way Transit | 59.33
2022-01-22 13:45:38 | HSL SHEFFIELD | 636017929 | 14.9 | 14.7 | 689 | 98 | Panamax | 71 | 142 | 141 | Outbound | 1 | 110 | 11 | 22.15 | 26.84 | 41008 | Nearshore | 32.0039 | -80.7929 | One-way Transit | 18.33
2022-01-22 23:34:14 | BILBAO KNUTSEN | 224606000 | 11.9 | 11.7 | 932 | 138 | Panamax | 81 | 297 | 299 | Inbound | 2 | 170 | 18 | 15.44 | 22.37 | 41008 | Offshore | 31.9782 | -80.749 | One-way Transit | 28.33
2022-01-21 23:50:57 | MADRID EXPRESS | 477624100 | 16.9 | 14.9 | 1200 | 157 | Post-Panamax | 74 | 119 | 117 | Outbound | 2 | 199 | 27 | 22.59 | 31.32 | 41008 | Offshore | 31.9758 | -80.7437 | One-way Transit | 33.17
2022-01-21 12:35:44 | ZIM YOKOHAMA | 428403000 | 16.1 | 15.7 | 853 | 105 | Panamax | 71 | 321 | 323 | Inbound | 2 | 135 | 29 | 25.5 | 31.32 | 41008 | Nearshore | 32.0265 | -80.8142 | One-way Transit | 22.5
2022-01-21 14:57:57 | MAERSK NESTON | 563458000 | 15.6 | 15.5 | 689 | 98 | Panamax | 73 | 143 | 142 | Outbound | 1 | 110 | 28 | 27.29 | 31.32 | 41008 | Nearshore | 32.006 | -80.7951 | One-way Transit | 18.33
2022-01-21 16:30:40 | MSC ABY | 636020730 | 14.9 | 14.8 | 1138 | 141 | Post-Panamax | 71 | 143 | 140 | Outbound | 3 | 200 | 36 | 25.5 | 33.56 | 41008 | Nearshore | 32.0249 | -80.8124 | One-way Transit | 33.33
2022-01-21 05:51:51 | FIGARO | 266338000 | 14.8 | 14.2 | 758 | 105 | Panamax | 70 | 138 | 138 | Outbound | 0 | 105 | 0 | 12.3 | 15.66 | 41008 | Nearshore | 32.0283 | -80.816 | One-way Transit | 17.5
2022-01-21 10:53:37 | HSL SHEFFIELD | 636017929 | 14.6 | 14.3 | 689 | 98 | Panamax | 71 | 298 | 303 | Inbound | 5 | 158 | 24 | 23.26 | 29.08 | 41008 | Offshore | 31.9919 | -80.7788 | One-way Transit | 26.33
2022-01-21 04:30:24 | GASLOG GLADSTONE | 310779000 | 12 | 11.6 | 961 | 151 | Panamax | 84 | 119 | 117 | Outbound | 2 | 184 | 352 | 10.74 | 13.42 | 41008 | Offshore | 31.982 | -80.757 | One-way Transit | 30.67
2022-01-20 13:45:47 | NORTHERN JASPER | 255806034 | 16.7 | 16.4 | 1092 | 141 | Post-Panamax | 70 | 298 | 296 | Inbound | 2 | 179 | 182 | 10.74 | 13.42 | 41008 | Offshore | 31.9893 | -80.7735 | One-way Transit | 29.83
2022-01-20 14:11:40 | ARCHIMIDIS | 636015743 | 15.1 | 13.7 | 1043 | 141 | Post-Panamax | 70 | 298 | 298 | Inbound | 0 | 141 | 182 | 10.74 | 13.42 | 41008 | Offshore | 31.9898 | -80.7734 | One-way Transit | 23.5
2022-01-20 16:15:14 | CMA CGM THALASSA | 215657000 | 14.7 | 14.2 | 1138 | 151 | Post-Panamax | 71 | 119 | 120 | Outbound | 1 | 171 | 217 | 8.05 | 11.18 | 41008 | Offshore | 31.9878 | -80.7695 | One-way Transit | 28.5
2022-01-20 15:15:46 | MAERSK HURON | 636019088 | 14.7 | 13.8 | 997 | 131 | Post-Panamax | 71 | 119 | 120 | Outbound | 1 | 148 | 203 | 10.07 | 13.42 | 41008 | Offshore | 31.9757 | -80.7443 | One-way Transit | 24.67
2022-01-20 17:21:38 | MAERSK NESTON | 563458000 | 14 | 13.7 | 689 | 98 | Panamax | 73 | 302 | 307 | Inbound | 5 | 158 | 204 | 8.95 | 11.18 | 41008 | Offshore | 31.9933 | -80.7818 | One-way Transit | 26.33
2022-01-20 01:53:14 | NAUTICAL MADISON | 636018024 | 12.4 | 11.6 | 656 | 105 | Panamax | 79 | 143 | 143 | Outbound | 0 | 105 | 143 | 5.15 | 8.95 | 41008 | Nearshore | 32.0228 | -80.8101 | One-way Transit | 17.5
2022-01-19 19:38:01 | WAN HAI 517 | 566942000 | 16.8 | 14.1 | 850 | 121 | Panamax | 70 | 132 | 138 | Outbound | 6 | 209 | 78 | 2.91 | 4.47 | 41008 | Nearshore | 32.0286 | -80.8159 | One-way Transit | 34.83
2022-01-19 23:02:44 | MSC ABY | 636020730 | 16.4 | 15.9 | 1138 | 141 | Post-Panamax | 71 | 320 | 317 | Inbound | 3 | 200 | 145 | 6.49 | 8.95 | 41008 | Nearshore | 32.0278 | -80.8149 | One-way Transit | 33.33
2022-01-19 22:30:43 | FIGARO | 266338000 | 15.9 | 15.4 | 758 | 105 | Panamax | 70 | 322 | 322 | Inbound | 0 | 105 | 145 | 6.49 | 8.95 | 41008 | Nearshore | 32.0269 | -80.8142 | One-way Transit | 17.5
2022-01-19 11:18:49 | COSCOSHIPPING ORCHID | 477286200 | 15.8 | 15.1 | 1200 | 157 | Post-Panamax | 71 | 320 | 320 | Inbound | 0 | 157 | 96 | 4.03 | 6.71 | 41008 | Nearshore | 32.0273 | -80.8143 | One-way Transit | 26.17
2022-01-19 07:17:41 | MAERSK HURON | 636019088 | 14.6 | 13.8 | 997 | 131 | Post-Panamax | 71 | 299 | 300 | Inbound | 1 | 148 | 74 | 5.59 | 8.95 | 41008 | Offshore | 31.9782 | -80.748 | One-way Transit | 24.67
2022-01-19 02:14:17 | COSCO JASMINE | 477183900 | 14.1 | 13.4 | 1200 | 157 | Post-Panamax | 71 | 118 | 117 | Outbound | 1 | 178 | 100 | 4.92 | 6.71 | 41008 | Offshore | 31.9833 | -80.7598 | One-way Transit | 29.67
2022-01-19 09:45:25 | ZIM CONSTANZA | 428042000 | 13.2 | 12.7 | 856 | 105 | Panamax | 72 | 142 | 141 | Outbound | 1 | 120 | 89 | 4.7 | 6.71 | 41008 | Nearshore | 32.0189 | -80.8069 | One-way Transit | 20
2022-01-19 21:32:44 | GASLOG GLADSTONE | 310779000 | 12.3 | 12 | 961 | 151 | Panamax | 84 | 324 | 320 | Inbound | 4 | 218 | 143 | 5.82 | 8.95 | 41008 | Nearshore | 32.027 | -80.814 | One-way Transit | 36.33
2022-01-18 11:26:31 | CMA CGM THALASSA | 215657000 | 15.4 | 14.9 | 1138 | 151 | Post-Panamax | 71 | 322 | 319 | Inbound | 3 | 210 | 318 | 13.87 | 22.37 | 41008 | Nearshore | 32.0269 | -80.814 | One-way Transit | 35
2022-01-18 08:51:40 | NORDSPRING | 255806458 | 15.3 | 14.5 | 810 | 105 | Panamax | 70 | 323 | 322 | Inbound | 1 | 119 | 319 | 20.58 | 29.08 | 41008 | Nearshore | 32.028 | -80.8145 | One-way Transit | 19.83
2022-01-18 03:20:35 | WAN HAI 517 | 566942000 | 15 | 14.1 | 850 | 121 | Panamax | 70 | 298 | 298 | Inbound | 0 | 121 | 307 | 26.4 | 33.56 | 41008 | Offshore | 31.9789 | -80.7501 | One-way Transit | 20.17
2022-01-18 05:56:58 | ARNOLD MAERSK | 220206000 | 14.9 | 14 | 1155 | 138 | Post-Panamax | 71 | 128 | 132 | Outbound | 4 | 218 | 315 | 25.28 | 33.56 | 41008 | Nearshore | 32.0304 | -80.8184 | One-way Transit | 36.33
2022-01-18 13:12:57 | EVER LENIENT | 235102677 | 14.6 | 14.3 | 1099 | 151 | Post-Panamax | 74 | 128 | 132 | Outbound | 4 | 227 | 326 | 14.99 | 20.13 | 41008 | Nearshore | 32.0305 | -80.8182 | One-way Transit | 37.83
2022-01-18 03:27:50 | ZIM CONSTANZA | 428042000 | 14.5 | 14.1 | 856 | 105 | Panamax | 72 | 325 | 324 | Inbound | 1 | 120 | 307 | 26.4 | 33.56 | 41008 | Nearshore | 32.0242 | -80.811 | One-way Transit | 20
2022-01-18 07:23:56 | MAERSK PITTSBURGH | 338071000 | 14.3 | 13.1 | 984 | 131 | Post-Panamax | 71 | 135 | 138 | Outbound | 3 | 182 | 328 | 19.01 | 26.84 | 41008 | Nearshore | 32.0296 | -80.8167 | One-way Transit | 30.33
2022-01-18 05:37:34 | ONE HANGZHOU BAY | 373932000 | 13.5 | 13.1 | 1099 | 151 | Post-Panamax | 73 | 143 | 140 | Outbound | 3 | 208 | 315 | 25.28 | 33.56 | 41008 | Nearshore | 32.0069 | -80.7968 | One-way Transit | 34.67