## master-sv-max-roll
Date/Time UTC | Name | MMSI | Max Speed kn | Mean Speed kn | LOA ft | Beam ft | Class | AIS Type | Course | Heading | Course Behavior | Yaw deg | Effective Beam ft | WDIR degT | WSPD mph | GST mph | Buoy Source | Location | Latitude | Longitude | Transit | % Channel Occupied
2022-03-18 23:00:45 | GRANDE SENEGAL | 247285500 | 16.8 | 15.6 | 689 | 105 | Panamax | 70 | 319 | 319 | Inbound | 0 | 105 | 339 | 21.92 | 42.5 | 41008 | Nearshore | 32.0287 | -80.8159 | One-way Transit | 17.5
2022-03-18 20:47:42 | POLAR ARGENTINA | 248557000 | 16.2 | 15.7 | 754 | 121 | Panamax | 74 | 299 | 304 | Inbound | 5 | 186 | 149 | 4.25 | 8.95 | 41008 | Offshore | 31.993 | -80.7814 | One-way Transit | 31
2022-03-18 13:27:48 | ZIM TAMPA | 636019355 | 16.2 | 15.7 | 997 | 131 | Post-Panamax | 70 | 124 | 127 | Outbound | 3 | 183 | 175 | 4.03 | 6.71 | 41008 | Nearshore | 32.031 | -80.8191 | One-way Transit | 30.5
2022-03-18 14:30:51 | WAN HAI 522 | 563126500 | 16 | 13.8 | 859 | 105 | Panamax | 79 | 142 | 143 | Outbound | 1 | 120 | 169 | 3.8 | 6.71 | 41008 | Nearshore | 32.0167 | -80.8047 | One-way Transit | 20
2022-03-18 14:20:40 | HUDSON EXPRESS | 368359000 | 14.3 | 13.9 | 1000 | 131 | Post-Panamax | 70 | 118 | 119 | Outbound | 1 | 148 | 169 | 3.8 | 6.71 | 41008 | Offshore | 31.989 | -80.7721 | One-way Transit | 24.67
2022-03-18 20:37:56 | CSCL BOHAI SEA | 477441800 | 14.2 | 13.2 | 1099 | 157 | Post-Panamax | 71 | 120 | 120 | Outbound | 0 | 157 | 149 | 4.25 | 8.95 | 41008 | Offshore | 31.9838 | -80.7618 | Two-way Transit | 52.33
2022-03-18 12:06:37 | MSC MARIA ELENA | 355919000 | 13.9 | 13.5 | 1102 | 151 | Post-Panamax | 71 | 298 | 298 | Inbound | 0 | 151 | 218 | 5.82 | 8.95 | 41008 | Offshore | 31.9836 | -80.7606 | One-way Transit | 25.17
2022-03-18 12:44:34 | DUBAI EXPRESS | 538009375 | 12.7 | 12.1 | 859 | 105 | Panamax | 71 | 323 | 317 | Inbound | 6 | 194 | 190 | 4.7 | 6.71 | 41008 | Nearshore | 32.0291 | -80.816 | One-way Transit | 32.33
2022-03-18 00:06:46 | ZIM CHARLESTON | 477714100 | 12.7 | 12.5 | 1102 | 141 | Post-Panamax | 70 | 318 | 309 | Inbound | 9 | 312 | 182 | 7.61 | 11.18 | 41008 | Nearshore | 32.0299 | -80.8169 | One-way Transit | 52
2022-03-17 18:45:59 | WAN HAI 522 | 563126500 | 15.8 | 15.2 | 859 | 105 | Panamax | 79 | 300 | 299 | Inbound | 1 | 120 | 176 | 6.93 | 8.95 | 41008 | Offshore | 31.9777 | -80.7474 | One-way Transit | 20
2022-03-17 01:44:34 | SEROJA LIMA | 357988000 | 15.5 | 14.5 | 1036 | 151 | Post-Panamax | 71 | 116 | 118 | Outbound | 2 | 187 | 186 | 12.08 | 13.42 | 41008 | Offshore | 31.9875 | -80.7688 | One-way Transit | 31.17
2022-03-17 22:13:36 | CMA CGM MEXICO | 215354000 | 15.2 | 14.5 | 1197 | 167 | Post-Panamax | 71 | 320 | 320 | Inbound | 0 | 167 | 154 | 10.96 | 13.42 | 41008 | Nearshore | 32.0267 | -80.814 | One-way Transit | 27.83
2022-03-17 21:18:32 | CMA CGM J. MADISON | 215137000 | 13.8 | 12.8 | 1200 | 157 | Post-Panamax | 71 | 117 | 116 | Outbound | 1 | 178 | 168 | 11.86 | 13.42 | 41008 | Offshore | 31.9762 | -80.7442 | One-way Transit | 29.67
2022-03-17 23:52:46 | ZIM CHARLESTON | 477714100 | 12.4 | 11.9 | 1102 | 141 | Post-Panamax | 70 | 298 | 297 | Inbound | 1 | 160 | 156 | 6.49 | 11.18 | 41008 | Offshore | 31.9903 | -80.7751 | One-way Transit | 26.67
2022-03-17 22:43:54 | GASLOG WINDSOR | 310787000 | 12 | 11.6 | 974 | 154 | Post-Panamax | 80 | 322 | 322 | Inbound | 0 | 154 | 154 | 10.29 | 13.42 | 41008 | Nearshore | 32.0237 | -80.8109 | One-way Transit | 25.67
2022-03-16 09:58:40 | CSAV TOCONAO | 636015980 | 16.2 | 15.1 | 984 | 157 | Post-Panamax | 71 | 118 | 117 | Outbound | 1 | 174 | 131 | 12.3 | 17.9 | 41008 | Offshore | 31.9757 | -80.7433 | One-way Transit | 29
2022-03-16 20:06:50 | CSCL BOHAI SEA | 477441800 | 14.8 | 14.3 | 1099 | 157 | Post-Panamax | 71 | 316 | 310 | Inbound | 6 | 271 | 136 | 7.38 | 8.95 | 41008 | Nearshore | 32.0302 | -80.8177 | One-way Transit | 45.17
2022-03-16 11:43:53 | HUDSON EXPRESS | 368359000 | 14.8 | 14.3 | 1000 | 131 | Post-Panamax | 70 | 323 | 323 | Inbound | 0 | 131 | 152 | 8.95 | 13.42 | 41008 | Nearshore | 32.0174 | -80.8053 | One-way Transit | 21.83
2022-03-16 05:09:55 | HOEGH TOKYO | 257408000 | 14.1 | 13.8 | 748 | 105 | Panamax | 70 | 136 | 134 | Outbound | 2 | 131 | 107 | 14.32 | 20.13 | 41008 | Nearshore | 32.0291 | -80.8166 | One-way Transit | 21.83
2022-03-16 20:15:33 | ZIM TAMPA | 636019355 | 14 | 12.4 | 997 | 131 | Post-Panamax | 70 | 323 | 323 | Inbound | 0 | 131 | 136 | 7.38 | 8.95 | 41008 | Nearshore | 32.0103 | -80.7993 | One-way Transit | 21.83
2022-03-16 11:08:53 | RDO FORTUNE | 636092878 | 13.6 | 13 | 840 | 121 | Panamax | 71 | 118 | 118 | Outbound | 0 | 121 | 150 | 11.41 | 15.66 | 41008 | Offshore | 31.9819 | -80.7567 | One-way Transit | 20.17
2022-03-15 00:20:34 | OBERON | 266283000 | 15.9 | 15.3 | 761 | 105 | Panamax | 70 | 140 | 140 | Outbound | 0 | 105 | 60 | 14.09 | 17.9 | 41008 | Nearshore | 32.0271 | -80.8142 | Two-way Transit | 35
2022-03-15 04:03:56 | CMA CGM J. MADISON | 215137000 | 14.1 | 13.4 | 1200 | 157 | Post-Panamax | 71 | 298 | 299 | Inbound | 1 | 178 | 68 | 9.84 | 15.66 | 41008 | Offshore | 31.977 | -80.7461 | One-way Transit | 29.67
2022-03-15 00:40:24 | HOEGH TOKYO | 257408000 | 13.2 | 12.7 | 748 | 105 | Panamax | 70 | 300 | 302 | Inbound | 2 | 131 | 60 | 14.09 | 17.9 | 41008 | Offshore | 31.9928 | -80.7805 | One-way Transit | 21.83
2022-03-14 18:48:50 | CSAV TOCONAO | 636015980 | 16.6 | 15.5 | 984 | 157 | Post-Panamax | 71 | 298 | 298 | Inbound | 0 | 157 | 67 | 17.22 | 22.37 | 41008 | Offshore | 31.9757 | -80.7425 | One-way Transit | 26.17
2022-03-14 17:49:40 | CSAV TRANCURA | 636016177 | 15.6 | 15 | 984 | 157 | Post-Panamax | 70 | 136 | 141 | Outbound | 5 | 242 | 68 | 17.45 | 22.37 | 41008 | Nearshore | 32.0284 | -80.8158 | One-way Transit | 40.33
2022-03-14 07:11:57 | ZIM VANCOUVER | 428404000 | 15 | 13.1 | 853 | 105 | Panamax | 71 | 121 | 120 | Outbound | 1 | 120 | 58 | 9.17 | 13.42 | 41008 | Offshore | 31.9855 | -80.7643 | One-way Transit | 20
2022-03-14 19:14:55 | MAERSK SARNIA | 563000800 | 14.6 | 13.1 | 1089 | 138 | Post-Panamax | 71 | 142 | 138 | Outbound | 4 | 214 | 67 | 17.22 | 22.37 | 41008 | Nearshore | 32.0279 | -80.8158 | Two-way Transit | 71.33
2022-03-14 22:29:38 | RDO FORTUNE | 636092878 | 14.4 | 14.2 | 840 | 121 | Panamax | 71 | 322 | 322 | Inbound | 0 | 121 | 62 | 14.99 | 20.13 | 41008 | Nearshore | 32.0255 | -80.8127 | One-way Transit | 20.17
2022-03-14 18:58:55 | SEROJA LIMA | 357988000 | 14.3 | 12.3 | 1036 | 151 | Post-Panamax | 71 | 299 | 300 | Inbound | 1 | 169 | 67 | 17.22 | 22.37 | 41008 | Offshore | 31.9738 | -80.7393 | Two-way Transit | 56.33
2022-03-14 13:18:37 | YM WIDTH | 477129300 | 14.2 | 13.8 | 1207 | 167 | Post-Panamax | 74 | 118 | 118 | Outbound | 0 | 167 | 72 | 15.88 | 20.13 | 41008 | Offshore | 31.9837 | -80.761 | One-way Transit | 27.83
2022-03-13 04:29:59 | MAERSK SELETAR | 369309000 | 15.1 | 14.6 | 1046 | 131 | Post-Panamax | 70 | 322 | 322 | Inbound | 0 | 131 | 341 | 25.05 | 35.79 | 41008 | Nearshore | 32.0258 | -80.8131 | One-way Transit | 21.83
2022-03-13 19:50:46 | HYUNDAI RESPECT | 636015516 | 14.9 | 14.5 | 1200 | 157 | Post-Panamax | 70 | 298 | 298 | Inbound | 0 | 157 | 57 | 6.71 | 15.66 | 41008 | Offshore | 31.9778 | -80.7476 | One-way Transit | 26.17
2022-03-13 06:43:01 | AL QIBLA | 256576000 | 14.6 | 14 | 1200 | 157 | Post-Panamax | 71 | 118 | 117 | Outbound | 1 | 178 | 354 | 21.92 | 29.08 | 41008 | Offshore | 31.9807 | -80.7536 | One-way Transit | 29.67
2022-03-12 06:00:57 | YM WIDTH | 477129300 | 15.9 | 15.5 | 1207 | 167 | Post-Panamax | 74 | 319 | 316 | Inbound | 3 | 230 | 180 | 16.11 | 20.13 | 41008 | Nearshore | 32.0289 | -80.8159 | One-way Transit | 38.33
2022-03-12 19:28:51 | ZIM VANCOUVER | 428404000 | 15.4 | 15 | 853 | 105 | Panamax | 71 | 320 | 317 | Inbound | 3 | 149 | 294 | 36.24 | 46.98 | 41008 | Nearshore | 31.9967 | -80.7864 | One-way Transit | 24.83
2022-03-12 19:45:54 | OBERON | 266283000 | 15.2 | 14.8 | 761 | 105 | Panamax | 70 | 320 | 317 | Inbound | 3 | 145 | 294 | 36.24 | 46.98 | 41008 | Nearshore | 32.0279 | -80.8152 | One-way Transit | 24.17
2022-03-12 15:54:50 | CSAV TRANCURA | 636016177 | 15.1 | 14.7 | 984 | 157 | Post-Panamax | 70 | 298 | 298 | Inbound | 0 | 157 | 297 | 26.84 | 40.27 | 41008 | Offshore | 31.9836 | -80.76 | One-way Transit | 26.17
2022-03-12 23:27:39 | MAERSK NIAMEY | 477197100 | 14 | 13.8 | 689 | 98 | Panamax | 70 | 135 | 140 | Outbound | 5 | 158 | 312 | 32.88 | 42.5 | 41008 | Nearshore | 32.0298 | -80.8173 | One-way Transit | 26.33
2022-03-12 15:43:47 | BERGE TRONADOR | 636019823 | 12.1 | 11.3 | 656 | 105 | Panamax | 70 | 320 | 312 | Inbound | 8 | 195 | 297 | 26.84 | 40.27 | 41008 | Nearshore | 32.03 | -80.8174 | One-way Transit | 32.5