## master-sv-max-roll
Date/Time UTC | Name | MMSI | Max Speed kn | Mean Speed kn | LOA ft | Beam ft | Class | AIS Type | Course | Heading | Course Behavior | Yaw deg | Effective Beam ft | WDIR degT | WSPD mph | GST mph | Buoy Source | Location | Latitude | Longitude | Transit | % Channel Occupied
2022-01-06 05:17:40 | HOEGH SEOUL | 257496000 | 16.1 | 14.3 | 748 | 105 | Panamax | 70 | 121 | 127 | Outbound | 6 | 183 | 311 | 5.82 | 13.42 | 41008 | Nearshore | 32.0311 | -80.818 | One-way Transit | 30.5
2022-01-06 02:00:49 | MSC ELODIE | 255806494 | 15.8 | 15.2 | 984 | 157 | Post-Panamax | 71 | 320 | 311 | Inbound | 9 | 309 | 289 | 8.5 | 13.42 | 41008 | Nearshore | 32.0299 | -80.8168 | One-way Transit | 51.5
2022-01-06 01:25:59 | MSC GIULIA | 255805869 | 15.7 | 14.5 | 981 | 157 | Post-Panamax | 74 | 118 | 118 | Outbound | 0 | 157 | 289 | 8.5 | 13.42 | 41008 | Offshore | 31.9801 | -80.7529 | One-way Transit | 26.17
2022-01-06 07:54:00 | MAERSK SENTOSA | 369246000 | 15.1 | 12.6 | 1046 | 131 | Post-Panamax | 70 | 130 | 133 | Outbound | 3 | 186 | 291 | 4.47 | 6.71 | 41008 | Nearshore | 32.0299 | -80.8177 | One-way Transit | 31
2022-01-06 01:35:00 | WAN HAI 721 | 563130400 | 15.1 | 14.4 | 997 | 131 | Post-Panamax | 70 | 118 | 118 | Outbound | 0 | 131 | 289 | 8.5 | 13.42 | 41008 | Offshore | 31.9852 | -80.765 | Two-way Transit | 43.67
2022-01-06 10:44:30 | BILBAO KNUTSEN | 224606000 | 12.3 | 12 | 932 | 138 | Panamax | 81 | 297 | 297 | Inbound | 0 | 138 | 304 | 9.84 | 13.42 | 41008 | Offshore | 31.9895 | -80.7734 | One-way Transit | 23
2022-01-05 04:50:23 | GRANDE MAROCCO | 247281100 | 17 | 16.7 | 692 | 105 | Panamax | 70 | 119 | 117 | Outbound | 2 | 129 | 45 | 14.76 | 20.13 | 41008 | Offshore | 31.9752 | -80.7422 | One-way Transit | 21.5
2022-01-05 14:18:36 | MSC MUMBAI | 636021155 | 16.4 | 14.2 | 1089 | 144 | Post-Panamax | 74 | 298 | 303 | Inbound | 5 | 238 | 346 | 10.29 | 13.42 | 41008 | Offshore | 31.9929 | -80.7805 | One-way Transit | 39.67
2022-01-05 03:37:48 | TITANIA | 248225000 | 16.3 | 15.4 | 758 | 105 | Panamax | 70 | 140 | 139 | Outbound | 1 | 118 | 56 | 17.45 | 22.37 | 41008 | Nearshore | 32.0262 | -80.8134 | One-way Transit | 19.67
2022-01-05 13:03:49 | TOKYO TRIUMPH | 563020400 | 14.7 | 14.5 | 1197 | 167 | Post-Panamax | 70 | 299 | 300 | Inbound | 1 | 188 | 10 | 10.51 | 15.66 | 41008 | Offshore | 31.9914 | -80.7771 | One-way Transit | 31.33
2022-01-05 02:57:55 | CMA CGM CORTE REAL | 215154000 | 14.6 | 14.1 | 1200 | 171 | Post-Panamax | 71 | 118 | 117 | Outbound | 1 | 192 | 56 | 18.57 | 24.61 | 41008 | Offshore | 31.9771 | -80.7462 | One-way Transit | 32
2022-01-05 13:27:48 | HAMBURG EXPRESS | 218774000 | 14.4 | 12.4 | 1200 | 157 | Post-Panamax | 72 | 322 | 321 | Inbound | 1 | 178 | 346 | 10.29 | 13.42 | 41008 | Nearshore | 32.0275 | -80.8147 | One-way Transit | 29.67
2022-01-05 11:24:02 | OOCL KOREA | 477293100 | 14 | 13.4 | 1200 | 157 | Post-Panamax | 74 | 120 | 118 | Outbound | 2 | 199 | 45 | 13.65 | 20.13 | 41008 | Offshore | 31.99 | -80.7741 | One-way Transit | 33.17
2022-01-05 09:03:53 | HOEGH SEOUL | 257496000 | 13.7 | 12.8 | 748 | 105 | Panamax | 70 | 297 | 301 | Inbound | 4 | 157 | 21 | 15.66 | 20.13 | 41008 | Offshore | 31.9815 | -80.7558 | One-way Transit | 26.17
2022-01-05 05:38:44 | SALOME | 566086000 | 13.4 | 12.9 | 869 | 105 | Panamax | 70 | 298 | 299 | Inbound | 1 | 120 | 40 | 15.66 | 20.13 | 41008 | Offshore | 31.9839 | -80.7607 | One-way Transit | 20
2022-01-05 20:26:38 | ADAMS | 636015952 | 12.8 | 11.4 | 902 | 26 | Panamax | 70 | 125 | 130 | Outbound | 5 | 105 | 304 | 15.44 | 22.37 | 41008 | Nearshore | 32.0309 | -80.8183 | One-way Transit | 17.5
2022-01-04 12:53:00 | GRANDE MAROCCO | 247281100 | 16.5 | 16 | 692 | 105 | Panamax | 70 | 299 | 303 | Inbound | 4 | 153 | 63 | 15.21 | 20.13 | 41008 | Offshore | 31.9924 | -80.7798 | One-way Transit | 25.5
2022-01-04 06:55:49 | TOREADOR | 248910000 | 16.4 | 15.9 | 656 | 108 | Panamax | 70 | 126 | 127 | Outbound | 1 | 119 | 51 | 17 | 22.37 | 41008 | Nearshore | 32.0303 | -80.8174 | One-way Transit | 19.83
2022-01-04 04:29:41 | WAN HAI 721 | 563130400 | 16.4 | 15 | 997 | 131 | Post-Panamax | 70 | 295 | 299 | Inbound | 4 | 200 | 31 | 16.11 | 24.61 | 41008 | Offshore | 31.9778 | -80.7481 | One-way Transit | 33.33
2022-01-04 09:16:53 | MSC GIULIA | 255805869 | 16.1 | 15.5 | 981 | 157 | Post-Panamax | 74 | 297 | 299 | Inbound | 2 | 191 | 70 | 17.45 | 24.61 | 41008 | Offshore | 31.9777 | -80.7485 | One-way Transit | 31.83
2022-01-04 03:02:37 | MAERSK KOWLOON | 636018018 | 15.6 | 15.6 | 984 | 138 | Post-Panamax | 79 | 121 | 128 | Outbound | 7 | 257 | 15 | 20.36 | 26.84 | 41008 | Nearshore | 32.0315 | -80.8194 | One-way Transit | 42.83
2022-01-04 05:48:57 | TITANIA | 248225000 | 15.1 | 14 | 758 | 105 | Panamax | 70 | 299 | 299 | Inbound | 0 | 105 | 42 | 16.55 | 22.37 | 41008 | Offshore | 31.9774 | -80.7469 | One-way Transit | 17.5
2022-01-04 01:08:59 | COSCO PHILIPPINES | 477738200 | 14.3 | 12.8 | 1096 | 141 | Post-Panamax | 71 | 118 | 118 | Outbound | 0 | 141 | 4 | 22.37 | 26.84 | 41008 | Offshore | 31.9869 | -80.7677 | One-way Transit | 23.5
2022-01-03 16:44:57 | CORNELIA MAERSK | 220061000 | 15.9 | 15 | 1138 | 138 | Post-Panamax | 71 | 124 | 135 | Outbound | 11 | 353 | 287 | 27.07 | 38.03 | 41008 | Nearshore | 32.0304 | -80.8176 | One-way Transit | 58.83
2022-01-03 17:22:38 | MAERSK SANA | 563000400 | 15.8 | 13.9 | 1096 | 138 | Post-Panamax | 71 | 296 | 296 | Inbound | 0 | 138 | 294 | 26.17 | 35.79 | 41008 | Offshore | 31.975 | -80.741 | One-way Transit | 23
2022-01-03 14:32:44 | TOREADOR | 248910000 | 15.2 | 14.3 | 656 | 108 | Panamax | 70 | 322 | 320 | Inbound | 2 | 131 | 273 | 29.98 | 42.5 | 41008 | Nearshore | 32.0273 | -80.8141 | One-way Transit | 21.83
2022-01-03 09:55:31 | OOCL KOREA | 477293100 | 14.9 | 13.7 | 1200 | 157 | Post-Panamax | 74 | 322 | 317 | Inbound | 5 | 261 | 257 | 35.12 | 46.98 | 41008 | Nearshore | 32.0267 | -80.8139 | One-way Transit | 43.5
2022-01-03 09:20:48 | ZIM MONACO | 249509000 | 14.7 | 13.6 | 853 | 105 | Panamax | 71 | 118 | 120 | Outbound | 2 | 135 | 257 | 35.12 | 46.98 | 41008 | Offshore | 31.9786 | -80.7495 | One-way Transit | 22.5
2022-01-03 06:45:53 | PARSIFAL | 566085000 | 14.2 | 13.6 | 869 | 105 | Panamax | 70 | 131 | 135 | Outbound | 4 | 165 | 182 | 30.87 | 38.03 | 41008 | Nearshore | 32.0305 | -80.8184 | One-way Transit | 27.5
2022-01-03 22:54:46 | ADAMS | 636015952 | 14 | 12.8 | 902 | 26 | Panamax | 70 | 301 | 307 | Inbound | 6 | 120 | 340 | 18.34 | 26.84 | 41008 | Offshore | 31.9931 | -80.7814 | One-way Transit | 20
2022-01-02 22:04:55 | SEAMAX FAIRFIELD | 538005888 | 15.4 | 14 | 1102 | 141 | Post-Panamax | 70 | 118 | 120 | Outbound | 2 | 179 | 177 | 21.03 | 24.61 | 41008 | Offshore | 31.9773 | -80.7472 | One-way Transit | 29.83
2022-01-02 02:14:36 | MAERSK KOWLOON | 636018018 | 14.5 | 14 | 984 | 138 | Post-Panamax | 79 | 296 | 294 | Inbound | 2 | 172 | 195 | 15.88 | 17.9 | 41008 | Offshore | 31.9793 | -80.7506 | One-way Transit | 28.67
2022-01-01 22:33:39 | CMA CGM CORTE REAL | 215154000 | 15.9 | 15.5 | 1200 | 171 | Post-Panamax | 71 | 321 | 321 | Inbound | 0 | 171 | 177 | 13.87 | 15.66 | 41008 | Nearshore | 32.0276 | -80.8147 | One-way Transit | 28.5
2022-01-01 19:29:25 | ZIM MONACO | 249509000 | 14.6 | 12.7 | 853 | 105 | Panamax | 71 | 322 | 317 | Inbound | 5 | 179 | 180 | 11.86 | 15.66 | 41008 | Nearshore | 32.0262 | -80.8133 | One-way Transit | 29.83
2022-01-01 20:48:55 | PARSIFAL | 566085000 | 10 | 9.5 | 869 | 105 | Panamax | 70 | 321 | 321 | Inbound | 0 | 105 | 169 | 11.86 | 15.66 | 41008 | Nearshore | 32.0263 | -80.8135 | One-way Transit | 17.5
2021-12-31 04:51:17 | COSCO PHILIPPINES | 477738200 | 16.4 | 15.3 | 1096 | 141 | Post-Panamax | 71 | 298 | 297 | Inbound | 1 | 160 | 230 | 17 | 20.13 | 41008 | Offshore | 31.9833 | -80.7596 | One-way Transit | 26.67
2021-12-31 03:15:35 | CMA CGM WHITE SHARK | 215230000 | 16 | 15 | 964 | 105 | Panamax | 70 | 134 | 140 | Outbound | 6 | 205 | 206 | 13.42 | 20.13 | 41008 | Nearshore | 32.0284 | -80.8154 | One-way Transit | 34.17
2021-12-31 10:42:39 | SANTA LORETTA | 218643000 | 15.7 | 15.4 | 1105 | 151 | Post-Panamax | 71 | 130 | 136 | Outbound | 6 | 266 | 211 | 13.65 | 15.66 | 41008 | Nearshore | 32.0293 | -80.8162 | One-way Transit | 44.33
2021-12-31 07:29:51 | ONE MUNCHEN | 373911000 | 14.7 | 13.8 | 1200 | 167 | Post-Panamax | 70 | 120 | 120 | Outbound | 0 | 167 | 215 | 13.87 | 20.13 | 41008 | Offshore | 31.9835 | -80.7608 | One-way Transit | 27.83
2021-12-31 08:19:39 | MARAN GAS PERICLES | 241424000 | 11.4 | 10.6 | 951 | 151 | Panamax | 80 | 116 | 118 | Outbound | 2 | 184 | 215 | 13.87 | 20.13 | 41008 | Offshore | 31.9869 | -80.7678 | One-way Transit | 30.67