## master-sv-max-roll
Date/Time UTC | Name | MMSI | Max Speed kn | Mean Speed kn | LOA ft | Beam ft | Class | AIS Type | Course | Heading | Course Behavior | Yaw deg | Effective Beam ft | WDIR degT | WSPD mph | GST mph | Buoy Source | Location | Latitude | Longitude | Transit | % Channel Occupied
2022-03-24 00:21:57 | CSCL WINTER | 477117400 | 16.8 | 15.5 | 1099 | 161 | Post-Panamax | 71 | 298 | 297 | Inbound | 1 | 180 | 151 | 5.15 | 11.18 | 41008 | Offshore | 31.9789 | -80.7496 | One-way Transit | 30
2022-03-24 07:19:42 | WAN HAI 611 | 563313000 | 15.9 | 15.6 | 935 | 131 | Panamax | 70 | 307 | 309 | Inbound | 2 | 164 | 226 | 10.51 | 13.42 | 41008 | Offshore | 31.9951 | -80.7839 | One-way Transit | 27.33
2022-03-24 00:48:40 | MSC NAOMI | 255806500 | 15.8 | 15.2 | 984 | 157 | Post-Panamax | 71 | 311 | 304 | Inbound | 7 | 276 | 151 | 5.15 | 11.18 | 41008 | Nearshore | 32.0308 | -80.8183 | One-way Transit | 46
2022-03-24 07:49:53 | CORNELIA MAERSK | 220061000 | 15.6 | 14.6 | 1138 | 138 | Post-Panamax | 71 | 119 | 120 | Outbound | 1 | 158 | 246 | 19.01 | 24.61 | 41008 | Offshore | 31.9826 | -80.7582 | One-way Transit | 26.33
2022-03-24 13:13:48 | ZIM YOKOHAMA | 428403000 | 14.1 | 13 | 853 | 105 | Panamax | 71 | 122 | 118 | Outbound | 4 | 164 | 288 | 10.74 | 17.9 | 41008 | Offshore | 31.983 | -80.7593 | One-way Transit | 27.33
2022-03-24 20:12:55 | HISPANIA SPIRIT | 224985000 | 11 | 10.5 | 918 | 141 | Panamax | 89 | 118 | 118 | Outbound | 0 | 141 | 296 | 9.84 | 15.66 | 41008 | Offshore | 31.9741 | -80.7395 | One-way Transit | 23.5
2022-03-23 02:58:43 | MSC MUMBAI | 636021155 | 17.2 | 16.5 | 1086 | 138 | Post-Panamax | 74 | 322 | 322 | Inbound | 0 | 138 | 134 | 9.84 | 11.18 | 41008 | Nearshore | 32.0282 | -80.8152 | One-way Transit | 23
2022-03-23 17:46:37 | COLORADO EXPRESS | 369215000 | 16.9 | 15.4 | 1004 | 131 | Post-Panamax | 70 | 118 | 120 | Outbound | 2 | 166 | 182 | 16.11 | 20.13 | 41008 | Offshore | 31.9784 | -80.7492 | One-way Transit | 27.67
2022-03-23 03:22:55 | ZIM YOKOHAMA | 428403000 | 15.9 | 15.3 | 853 | 105 | Panamax | 71 | 318 | 317 | Inbound | 1 | 120 | 143 | 10.51 | 11.18 | 41008 | Nearshore | 32.0298 | -80.817 | One-way Transit | 20
2022-03-23 05:10:55 | MAERSK CHICAGO | 338408000 | 15.5 | 15.1 | 981 | 131 | Post-Panamax | 79 | 120 | 119 | Outbound | 1 | 148 | 141 | 10.07 | 11.18 | 41008 | Offshore | 31.9895 | -80.7731 | One-way Transit | 24.67
2022-03-23 17:29:38 | EVER FIT | 372733000 | 15.1 | 13.7 | 1092 | 157 | Post-Panamax | 71 | 116 | 117 | Outbound | 1 | 176 | 182 | 16.11 | 20.13 | 41008 | Offshore | 31.9731 | -80.7373 | One-way Transit | 29.33
2022-03-23 18:42:35 | ANIARA | 266282000 | 12.8 | 12.2 | 761 | 105 | Panamax | 70 | 319 | 317 | Inbound | 2 | 131 | 198 | 11.41 | 17.9 | 41008 | Nearshore | 31.9974 | -80.7869 | One-way Transit | 21.83
2022-03-23 12:47:48 | HISPANIA SPIRIT | 224985000 | 11.2 | 11 | 918 | 141 | Panamax | 89 | 323 | 321 | Inbound | 2 | 173 | 171 | 11.63 | 15.66 | 41008 | Nearshore | 32.0273 | -80.8145 | One-way Transit | 28.83
2022-03-22 22:59:49 | WAN HAI 612 | 563579000 | 15.9 | 14.7 | 935 | 131 | Panamax | 70 | 136 | 138 | Outbound | 2 | 164 | 131 | 10.51 | 13.42 | 41008 | Nearshore | 32.0292 | -80.8167 | One-way Transit | 27.33
2022-03-22 11:09:34 | OOCL CHONGQING | 477832400 | 14.3 | 13.8 | 1200 | 157 | Post-Panamax | 70 | 297 | 297 | Inbound | 0 | 157 | 147 | 4.03 | 11.18 | 41008 | Offshore | 31.9819 | -80.7569 | One-way Transit | 26.17
2022-03-22 04:35:00 | CMA CGM MEXICO | 215354000 | 14.2 | 13.4 | 1197 | 167 | Post-Panamax | 71 | 118 | 117 | Outbound | 1 | 188 | 131 | 10.74 | 13.42 | 41008 | Offshore | 31.9784 | -80.7489 | One-way Transit | 31.33
2022-03-22 22:14:50 | BERGE TRONADOR | 636019823 | 14.1 | 12.9 | 656 | 105 | Panamax | 70 | 142 | 139 | Outbound | 3 | 139 | 128 | 9.4 | 11.18 | 41008 | Nearshore | 32.0136 | -80.8022 | One-way Transit | 23.17
2022-03-21 14:04:43 | CORNELIA MAERSK | 220061000 | 15.6 | 15.2 | 1138 | 138 | Post-Panamax | 71 | 322 | 321 | Inbound | 1 | 158 | 60 | 10.96 | 13.42 | 41008 | Nearshore | 32.0281 | -80.8149 | One-way Transit | 26.33
2022-03-21 12:38:27 | WAN HAI 612 | 563579000 | 15.2 | 13.6 | 935 | 131 | Panamax | 70 | 298 | 299 | Inbound | 1 | 147 | 50 | 10.29 | 13.42 | 41008 | Offshore | 31.9902 | -80.7747 | Two-way Transit | 49
2022-03-21 13:47:41 | EVER FIT | 372733000 | 15.1 | 14.5 | 1092 | 157 | Post-Panamax | 71 | 315 | 310 | Inbound | 5 | 252 | 60 | 10.96 | 13.42 | 41008 | Nearshore | 32.0304 | -80.8177 | One-way Transit | 42
2022-03-21 05:39:32 | CSL TACOMA | 311057100 | 14.9 | 13.8 | 751 | 105 | Panamax | 70 | 126 | 133 | Outbound | 7 | 196 | 287 | 2.46 | 4.47 | 41008 | Nearshore | 32.0312 | -80.819 | One-way Transit | 32.67
2022-03-21 12:58:50 | MSC BARBARA | 353775000 | 14.5 | 13.6 | 997 | 131 | Post-Panamax | 0 | 118 | 115 | Outbound | 3 | 183 | 50 | 10.29 | 13.42 | 41008 | Offshore | 31.9814 | -80.7556 | One-way Transit | 30.5
2022-03-21 15:04:49 | ARGOLIKOS | 636015754 | 14.4 | 13.6 | 850 | 105 | Panamax | 72 | 142 | 141 | Outbound | 1 | 120 | 59 | 11.63 | 13.42 | 41008 | Nearshore | 32.0017 | -80.7912 | One-way Transit | 20
2022-03-21 12:21:59 | COLORADO EXPRESS | 369215000 | 14.3 | 13.9 | 1004 | 131 | Post-Panamax | 70 | 320 | 322 | Inbound | 2 | 166 | 50 | 10.29 | 13.42 | 41008 | Nearshore | 32.0257 | -80.813 | One-way Transit | 27.67
2022-03-21 10:47:51 | MAERSK CHICAGO | 338408000 | 13.5 | 13.2 | 981 | 131 | Post-Panamax | 79 | 297 | 299 | Inbound | 2 | 165 | 12 | 6.04 | 8.95 | 41008 | Offshore | 31.9914 | -80.7781 | One-way Transit | 27.5
2022-03-21 11:52:09 | ZIM CONSTANZA | 428042000 | 13.5 | 12.8 | 856 | 105 | Panamax | 72 | 119 | 117 | Outbound | 2 | 135 | 47 | 7.16 | 8.95 | 41008 | Offshore | 31.9767 | -80.7461 | One-way Transit | 22.5
2022-03-21 03:15:54 | CMA CGM LAPEROUSE | 215930000 | 13.4 | 12.5 | 1197 | 171 | Post-Panamax | 71 | 132 | 132 | Outbound | 0 | 171 | 12 | 1.34 | 4.47 | 41008 | Offshore | 31.9956 | -80.7849 | One-way Transit | 28.5
2022-03-20 18:58:54 | POLAR ARGENTINA | 248557000 | 17 | 13.6 | 754 | 121 | Panamax | 74 | 135 | 139 | Outbound | 4 | 173 | 276 | 6.93 | 13.42 | 41008 | Nearshore | 32.0287 | -80.8157 | One-way Transit | 28.83
2022-03-20 07:34:41 | ARGOLIKOS | 636015754 | 16 | 14.3 | 850 | 105 | Panamax | 72 | 297 | 296 | Inbound | 1 | 120 | 251 | 17.67 | 24.61 | 41008 | Offshore | 31.9777 | -80.747 | One-way Transit | 20
2022-03-20 06:01:35 | ZIM CHARLESTON | 477714100 | 15.5 | 14.5 | 1102 | 141 | Post-Panamax | 70 | 127 | 131 | Outbound | 4 | 218 | 316 | 9.17 | 15.66 | 41008 | Nearshore | 32.03 | -80.8176 | One-way Transit | 36.33
2022-03-20 10:04:35 | MSC MARIA ELENA | 355919000 | 14.9 | 13.6 | 1102 | 151 | Post-Panamax | 71 | 118 | 118 | Outbound | 0 | 151 | 313 | 21.25 | 26.84 | 41008 | Offshore | 31.9792 | -80.7502 | One-way Transit | 25.17
2022-03-20 03:15:57 | ZIM CONSTANZA | 428042000 | 14.3 | 14.2 | 856 | 105 | Panamax | 72 | 299 | 296 | Inbound | 3 | 150 | 262 | 17.9 | 35.79 | 41008 | Offshore | 31.9755 | -80.7425 | One-way Transit | 25
2022-03-20 06:58:56 | TALIA | 308599000 | 14.2 | 13.7 | 656 | 105 | Panamax | 70 | 141 | 143 | Outbound | 2 | 128 | 279 | 18.34 | 20.13 | 41008 | Nearshore | 32.026 | -80.8136 | One-way Transit | 21.33
2022-03-20 10:12:31 | CSL TACOMA | 311057100 | 13.4 | 11.2 | 751 | 105 | Panamax | 70 | 322 | 322 | Inbound | 0 | 105 | 313 | 21.25 | 26.84 | 41008 | Nearshore | 32.0245 | -80.8118 | One-way Transit | 17.5
2022-03-20 00:32:51 | GASLOG WINDSOR | 310787000 | 11.1 | 10.1 | 974 | 154 | Post-Panamax | 80 | 116 | 119 | Outbound | 3 | 205 | 247 | 16.55 | 40.27 | 41008 | Offshore | 31.9784 | -80.7483 | One-way Transit | 34.17
2022-03-19 11:26:37 | CMA CGM LAPEROUSE | 215930000 | 16.2 | 14.8 | 1197 | 171 | Post-Panamax | 71 | 323 | 322 | Inbound | 1 | 192 | 189 | 17.22 | 20.13 | 41008 | Nearshore | 32.025 | -80.8123 | One-way Transit | 32
2022-03-19 16:42:45 | DUBAI EXPRESS | 538009375 | 16 | 15.4 | 859 | 105 | Panamax | 71 | 128 | 135 | Outbound | 7 | 209 | 209 | 18.79 | 22.37 | 41008 | Nearshore | 32.0306 | -80.8185 | One-way Transit | 34.83
2022-03-19 14:57:47 | MSC BARBARA | 353775000 | 15.2 | 14.3 | 997 | 131 | Post-Panamax | 0 | 323 | 317 | Inbound | 6 | 234 | 210 | 13.2 | 17.9 | 41008 | Nearshore | 32.0286 | -80.8154 | One-way Transit | 39
2022-03-19 22:40:39 | GRANDE SENEGAL | 247285500 | 14.9 | 14 | 689 | 105 | Panamax | 70 | 117 | 119 | Outbound | 2 | 129 | 167 | 9.62 | 13.42 | 41008 | Offshore | 31.9827 | -80.7582 | One-way Transit | 21.5
2022-03-19 13:05:52 | TALIA | 308599000 | 14.1 | 13.7 | 656 | 105 | Panamax | 70 | 326 | 324 | Inbound | 2 | 128 | 203 | 14.76 | 20.13 | 41008 | Nearshore | 32.0052 | -80.7939 | One-way Transit | 21.33
2022-03-18 23:00:45 | GRANDE SENEGAL | 247285500 | 16.8 | 15.6 | 689 | 105 | Panamax | 70 | 319 | 319 | Inbound | 0 | 105 | 339 | 21.92 | 42.5 | 41008 | Nearshore | 32.0287 | -80.8159 | One-way Transit | 17.5
2022-03-18 20:47:42 | POLAR ARGENTINA | 248557000 | 16.2 | 15.7 | 754 | 121 | Panamax | 74 | 299 | 304 | Inbound | 5 | 186 | 149 | 4.25 | 8.95 | 41008 | Offshore | 31.993 | -80.7814 | One-way Transit | 31
2022-03-18 13:27:48 | ZIM TAMPA | 636019355 | 16.2 | 15.7 | 997 | 131 | Post-Panamax | 70 | 124 | 127 | Outbound | 3 | 183 | 175 | 4.03 | 6.71 | 41008 | Nearshore | 32.031 | -80.8191 | One-way Transit | 30.5
2022-03-18 14:30:51 | WAN HAI 522 | 563126500 | 16 | 13.8 | 859 | 105 | Panamax | 79 | 142 | 143 | Outbound | 1 | 120 | 169 | 3.8 | 6.71 | 41008 | Nearshore | 32.0167 | -80.8047 | One-way Transit | 20
2022-03-18 14:20:40 | HUDSON EXPRESS | 368359000 | 14.3 | 13.9 | 1000 | 131 | Post-Panamax | 70 | 118 | 119 | Outbound | 1 | 148 | 169 | 3.8 | 6.71 | 41008 | Offshore | 31.989 | -80.7721 | One-way Transit | 24.67
2022-03-18 20:37:56 | CSCL BOHAI SEA | 477441800 | 14.2 | 13.2 | 1099 | 157 | Post-Panamax | 71 | 120 | 120 | Outbound | 0 | 157 | 149 | 4.25 | 8.95 | 41008 | Offshore | 31.9838 | -80.7618 | Two-way Transit | 52.33
2022-03-18 12:06:37 | MSC MARIA ELENA | 355919000 | 13.9 | 13.5 | 1102 | 151 | Post-Panamax | 71 | 298 | 298 | Inbound | 0 | 151 | 218 | 5.82 | 8.95 | 41008 | Offshore | 31.9836 | -80.7606 | One-way Transit | 25.17
2022-03-18 12:44:34 | DUBAI EXPRESS | 538009375 | 12.7 | 12.1 | 859 | 105 | Panamax | 71 | 323 | 317 | Inbound | 6 | 194 | 190 | 4.7 | 6.71 | 41008 | Nearshore | 32.0291 | -80.816 | One-way Transit | 32.33
2022-03-18 00:06:46 | ZIM CHARLESTON | 477714100 | 12.7 | 12.5 | 1102 | 141 | Post-Panamax | 70 | 318 | 309 | Inbound | 9 | 312 | 182 | 7.61 | 11.18 | 41008 | Nearshore | 32.0299 | -80.8169 | One-way Transit | 52