## master-sv-roll
Name | MMSI | VSPD kn | WSPD mph | Transit | % Channel Occupied | Yaw deg | Effective Beam ft | LOA ft | Beam ft | Class | AIS Type | Course | Heading | Course Behavior | WDIR degT | GST mph | Buoy Source | Location | Latitude | Longitude | Date/Time UTC
THEBEN | 566044000 | 15 | 12.53 | One-way Transit | 22 | 1 | 132 | 656 | 121 | Panamax | 70 | 299 | 300 | Inbound | 26 | 17.9 | 41008 | Offshore | 31.9746 | -80.7407 | 2022-02-15 18:09:52
THEBEN | 566044000 | 15.2 | 12.53 | One-way Transit | 22 | 1 | 132 | 656 | 121 | Panamax | 70 | 299 | 300 | Inbound | 26 | 17.9 | 41008 | Offshore | 31.9767 | -80.7451 | 2022-02-15 18:10:52
THEBEN | 566044000 | 15.3 | 12.53 | One-way Transit | 20.17 | 0 | 121 | 656 | 121 | Panamax | 70 | 298 | 298 | Inbound | 26 | 17.9 | 41008 | Offshore | 31.9789 | -80.7499 | 2022-02-15 18:11:58
THEBEN | 566044000 | 15.4 | 12.53 | One-way Transit | 20.17 | 0 | 121 | 656 | 121 | Panamax | 70 | 298 | 298 | Inbound | 26 | 17.9 | 41008 | Offshore | 31.9801 | -80.7526 | 2022-02-15 18:12:34
THEBEN | 566044000 | 15.4 | 12.53 | One-way Transit | 20.17 | 0 | 121 | 656 | 121 | Panamax | 70 | 297 | 297 | Inbound | 26 | 17.9 | 41008 | Offshore | 31.9823 | -80.7575 | 2022-02-15 18:13:40
THEBEN | 566044000 | 15.4 | 12.53 | One-way Transit | 22 | 1 | 132 | 656 | 121 | Panamax | 70 | 298 | 297 | Inbound | 26 | 17.9 | 41008 | Offshore | 31.9845 | -80.7624 | 2022-02-15 18:14:46
THEBEN | 566044000 | 15.3 | 12.53 | One-way Transit | 22 | 1 | 132 | 656 | 121 | Panamax | 70 | 297 | 298 | Inbound | 26 | 17.9 | 41008 | Offshore | 31.9867 | -80.7674 | 2022-02-15 18:15:51
THEBEN | 566044000 | 15.3 | 12.53 | One-way Transit | 20.17 | 0 | 121 | 656 | 121 | Panamax | 70 | 299 | 299 | Inbound | 26 | 17.9 | 41008 | Offshore | 31.9887 | -80.7718 | 2022-02-15 18:16:52
THEBEN | 566044000 | 15.3 | 12.53 | One-way Transit | 20.17 | 0 | 121 | 656 | 121 | Panamax | 70 | 299 | 299 | Inbound | 26 | 17.9 | 41008 | Offshore | 31.991 | -80.7766 | 2022-02-15 18:17:58
THEBEN | 566044000 | 14.6 | 14.32 | One-way Transit | 22 | 1 | 132 | 656 | 121 | Panamax | 70 | 320 | 319 | Inbound | 22 | 17.9 | 41008 | Nearshore | 32.001 | -80.7905 | 2022-02-15 18:21:39
THEBEN | 566044000 | 14.2 | 14.32 | One-way Transit | 20.17 | 0 | 121 | 656 | 121 | Panamax | 70 | 322 | 322 | Inbound | 22 | 17.9 | 41008 | Nearshore | 32.0041 | -80.7935 | 2022-02-15 18:22:39
THEBEN | 566044000 | 14 | 14.32 | One-way Transit | 22 | 1 | 132 | 656 | 121 | Panamax | 70 | 322 | 323 | Inbound | 22 | 17.9 | 41008 | Nearshore | 32.0072 | -80.7963 | 2022-02-15 18:23:40
THEBEN | 566044000 | 13.9 | 14.32 | One-way Transit | 20.17 | 0 | 121 | 656 | 121 | Panamax | 70 | 323 | 323 | Inbound | 22 | 17.9 | 41008 | Nearshore | 32.0104 | -80.7991 | 2022-02-15 18:24:40
THEBEN | 566044000 | 13.8 | 14.32 | One-way Transit | 20.17 | 0 | 121 | 656 | 121 | Panamax | 70 | 323 | 323 | Inbound | 22 | 17.9 | 41008 | Nearshore | 32.0137 | -80.8021 | 2022-02-15 18:25:46
THEBEN | 566044000 | 13.9 | 14.32 | One-way Transit | 20.17 | 0 | 121 | 656 | 121 | Panamax | 70 | 322 | 322 | Inbound | 22 | 17.9 | 41008 | Nearshore | 32.0168 | -80.8049 | 2022-02-15 18:26:46
THEBEN | 566044000 | 13.9 | 14.32 | One-way Transit | 22 | 1 | 132 | 656 | 121 | Panamax | 70 | 323 | 322 | Inbound | 22 | 17.9 | 41008 | Nearshore | 32.0202 | -80.8079 | 2022-02-15 18:27:52
THEBEN | 566044000 | 14 | 14.32 | One-way Transit | 20.17 | 0 | 121 | 656 | 121 | Panamax | 70 | 322 | 322 | Inbound | 22 | 17.9 | 41008 | Nearshore | 32.022 | -80.8095 | 2022-02-15 18:28:26
THEBEN | 566044000 | 14.3 | 14.32 | One-way Transit | 24 | 2 | 144 | 656 | 121 | Panamax | 70 | 323 | 321 | Inbound | 22 | 17.9 | 41008 | Nearshore | 32.0256 | -80.8127 | 2022-02-15 18:29:34
TOMINI INTEGRITY | 538009081 | 12.9 | 14.32 | One-way Transit | 19.33 | 1 | 116 | 656 | 105 | Panamax | 70 | 141 | 140 | Outbound | 22 | 17.9 | 41008 | Nearshore | 32.0269 | -80.8146 | 2022-02-15 19:12:57
TOMINI INTEGRITY | 538009081 | 13 | 14.32 | One-way Transit | 19.33 | 1 | 116 | 656 | 105 | Panamax | 70 | 142 | 141 | Outbound | 22 | 17.9 | 41008 | Nearshore | 32.0241 | -80.812 | 2022-02-15 19:13:57
TOMINI INTEGRITY | 538009081 | 13 | 14.32 | One-way Transit | 19.33 | 1 | 116 | 656 | 105 | Panamax | 70 | 142 | 141 | Outbound | 22 | 17.9 | 41008 | Nearshore | 32.0217 | -80.8098 | 2022-02-15 19:14:47
TOMINI INTEGRITY | 538009081 | 13.1 | 14.32 | One-way Transit | 21.33 | 2 | 128 | 656 | 105 | Panamax | 70 | 142 | 140 | Outbound | 22 | 17.9 | 41008 | Nearshore | 32.0183 | -80.8068 | 2022-02-15 19:15:58
TOMINI INTEGRITY | 538009081 | 13.1 | 14.32 | One-way Transit | 21.33 | 2 | 128 | 656 | 105 | Panamax | 70 | 142 | 140 | Outbound | 22 | 17.9 | 41008 | Nearshore | 32.0164 | -80.805 | 2022-02-15 19:16:37
TOMINI INTEGRITY | 538009081 | 13.2 | 14.32 | One-way Transit | 19.33 | 1 | 116 | 656 | 105 | Panamax | 70 | 141 | 140 | Outbound | 22 | 17.9 | 41008 | Nearshore | 32.0125 | -80.8014 | 2022-02-15 19:17:58
TOMINI INTEGRITY | 538009081 | 13.2 | 14.32 | One-way Transit | 21.33 | 2 | 128 | 656 | 105 | Panamax | 70 | 142 | 140 | Outbound | 22 | 17.9 | 41008 | Nearshore | 32.0097 | -80.7987 | 2022-02-15 19:18:58
TOMINI INTEGRITY | 538009081 | 13.3 | 14.32 | One-way Transit | 21.33 | 2 | 128 | 656 | 105 | Panamax | 70 | 142 | 140 | Outbound | 22 | 17.9 | 41008 | Nearshore | 32.0078 | -80.7969 | 2022-02-15 19:19:37
TOMINI INTEGRITY | 538009081 | 13.3 | 16.11 | One-way Transit | 21.33 | 2 | 128 | 656 | 105 | Panamax | 70 | 142 | 140 | Outbound | 21 | 20.13 | 41008 | Nearshore | 32.0044 | -80.7939 | 2022-02-15 19:20:47
TOMINI INTEGRITY | 538009081 | 13.3 | 16.11 | One-way Transit | 19.33 | 1 | 116 | 656 | 105 | Panamax | 70 | 141 | 140 | Outbound | 21 | 20.13 | 41008 | Nearshore | 32.001 | -80.7907 | 2022-02-15 19:21:57
TOMINI INTEGRITY | 538009081 | 12.8 | 16.11 | One-way Transit | 27 | 5 | 162 | 656 | 105 | Panamax | 70 | 121 | 116 | Outbound | 21 | 20.13 | 41008 | Offshore | 31.9914 | -80.779 | 2022-02-15 19:25:49
TOMINI INTEGRITY | 538009081 | 12.8 | 16.11 | One-way Transit | 21.33 | 2 | 128 | 656 | 105 | Panamax | 70 | 117 | 115 | Outbound | 21 | 20.13 | 41008 | Offshore | 31.9895 | -80.7747 | 2022-02-15 19:26:58
TOMINI INTEGRITY | 538009081 | 12.8 | 16.11 | One-way Transit | 21.33 | 2 | 128 | 656 | 105 | Panamax | 70 | 117 | 115 | Outbound | 21 | 20.13 | 41008 | Offshore | 31.9885 | -80.7722 | 2022-02-15 19:27:38
TOMINI INTEGRITY | 538009081 | 12.9 | 16.11 | One-way Transit | 21.33 | 2 | 128 | 656 | 105 | Panamax | 70 | 117 | 115 | Outbound | 21 | 20.13 | 41008 | Offshore | 31.9866 | -80.7678 | 2022-02-15 19:28:48
TOMINI INTEGRITY | 538009081 | 12.9 | 16.11 | One-way Transit | 17.5 | 0 | 105 | 656 | 105 | Panamax | 70 | 117 | 117 | Outbound | 21 | 20.13 | 41008 | Offshore | 31.9855 | -80.7654 | 2022-02-15 19:29:27
TOMINI INTEGRITY | 538009081 | 12.7 | 16.11 | One-way Transit | 23.17 | 3 | 139 | 656 | 105 | Panamax | 70 | 119 | 116 | Outbound | 21 | 20.13 | 41008 | Offshore | 31.9833 | -80.7605 | 2022-02-15 19:30:48
TOMINI INTEGRITY | 538009081 | 12.5 | 16.11 | One-way Transit | 21.33 | 2 | 128 | 656 | 105 | Panamax | 70 | 117 | 115 | Outbound | 21 | 20.13 | 41008 | Offshore | 31.9814 | -80.7562 | 2022-02-15 19:31:58
TOMINI INTEGRITY | 538009081 | 12.4 | 16.11 | One-way Transit | 23.17 | 3 | 139 | 656 | 105 | Panamax | 70 | 118 | 115 | Outbound | 21 | 20.13 | 41008 | Offshore | 31.9798 | -80.7526 | 2022-02-15 19:32:58
TOMINI INTEGRITY | 538009081 | 12.3 | 16.11 | One-way Transit | 23.17 | 3 | 139 | 656 | 105 | Panamax | 70 | 118 | 115 | Outbound | 21 | 20.13 | 41008 | Offshore | 31.9782 | -80.749 | 2022-02-15 19:33:58
TOMINI INTEGRITY | 538009081 | 12.3 | 16.11 | One-way Transit | 23.17 | 3 | 139 | 656 | 105 | Panamax | 70 | 118 | 115 | Outbound | 21 | 20.13 | 41008 | Offshore | 31.9772 | -80.7467 | 2022-02-15 19:34:38
TOMINI INTEGRITY | 538009081 | 12 | 16.11 | One-way Transit | 19.33 | 1 | 116 | 656 | 105 | Panamax | 70 | 118 | 117 | Outbound | 21 | 20.13 | 41008 | Offshore | 31.9751 | -80.742 | 2022-02-15 19:35:58
TOMINI INTEGRITY | 538009081 | 11.7 | 16.11 | One-way Transit | 23.17 | 3 | 139 | 656 | 105 | Panamax | 70 | 120 | 117 | Outbound | 21 | 20.13 | 41008 | Offshore | 31.974 | -80.7397 | 2022-02-15 19:36:38
GSL KITHIRA | 636020983 | 15.2 | 13.87 | One-way Transit | 20.33 | 1 | 122 | 964 | 105 | Panamax | 74 | 298 | 299 | Inbound | 30 | 17.9 | 41008 | Offshore | 31.9738 | -80.7383 | 2022-02-15 23:28:01
GSL KITHIRA | 636020983 | 15.2 | 13.87 | One-way Transit | 23.17 | 2 | 139 | 964 | 105 | Panamax | 74 | 297 | 299 | Inbound | 30 | 17.9 | 41008 | Offshore | 31.9748 | -80.7405 | 2022-02-15 23:28:31
GSL KITHIRA | 636020983 | 15.3 | 13.87 | One-way Transit | 23.17 | 2 | 139 | 964 | 105 | Panamax | 74 | 297 | 299 | Inbound | 30 | 17.9 | 41008 | Offshore | 31.9767 | -80.7449 | 2022-02-15 23:29:31
GSL KITHIRA | 636020983 | 15.4 | 13.87 | One-way Transit | 23.17 | 2 | 139 | 964 | 105 | Panamax | 74 | 297 | 299 | Inbound | 30 | 17.9 | 41008 | Offshore | 31.9787 | -80.7494 | 2022-02-15 23:30:31
GSL KITHIRA | 636020983 | 15.3 | 13.87 | One-way Transit | 17.5 | 0 | 105 | 964 | 105 | Panamax | 74 | 298 | 298 | Inbound | 30 | 17.9 | 41008 | Offshore | 31.9809 | -80.7542 | 2022-02-15 23:31:37
GSL KITHIRA | 636020983 | 15.4 | 13.87 | One-way Transit | 20.33 | 1 | 122 | 964 | 105 | Panamax | 74 | 297 | 298 | Inbound | 30 | 17.9 | 41008 | Offshore | 31.9828 | -80.7587 | 2022-02-15 23:32:37
GSL KITHIRA | 636020983 | 15.3 | 13.87 | One-way Transit | 20.33 | 1 | 122 | 964 | 105 | Panamax | 74 | 298 | 299 | Inbound | 30 | 17.9 | 41008 | Offshore | 31.9848 | -80.7632 | 2022-02-15 23:33:37
GSL KITHIRA | 636020983 | 15.3 | 13.87 | One-way Transit | 20.33 | 1 | 122 | 964 | 105 | Panamax | 74 | 298 | 299 | Inbound | 30 | 17.9 | 41008 | Offshore | 31.9871 | -80.7681 | 2022-02-15 23:34:43
GSL KITHIRA | 636020983 | 15.3 | 13.87 | One-way Transit | 23.17 | 2 | 139 | 964 | 105 | Panamax | 74 | 298 | 300 | Inbound | 30 | 17.9 | 41008 | Offshore | 31.9891 | -80.7725 | 2022-02-15 23:35:43
GSL KITHIRA | 636020983 | 15.3 | 13.87 | One-way Transit | 20.33 | 1 | 122 | 964 | 105 | Panamax | 74 | 298 | 299 | Inbound | 30 | 17.9 | 41008 | Offshore | 31.9912 | -80.7769 | 2022-02-15 23:36:43
GSL KITHIRA | 636020983 | 14.8 | 13.87 | One-way Transit | 23.17 | 2 | 139 | 964 | 105 | Panamax | 74 | 323 | 325 | Inbound | 30 | 17.9 | 41008 | Nearshore | 31.9998 | -80.7894 | 2022-02-15 23:40:01
GSL KITHIRA | 636020983 | 14.7 | 13.87 | One-way Transit | 25.83 | 3 | 155 | 964 | 105 | Panamax | 74 | 321 | 324 | Inbound | 30 | 17.9 | 41008 | Nearshore | 32.0018 | -80.7911 | 2022-02-15 23:40:36
GSL KITHIRA | 636020983 | 14.7 | 13.87 | One-way Transit | 25.83 | 3 | 155 | 964 | 105 | Panamax | 74 | 321 | 324 | Inbound | 30 | 17.9 | 41008 | Nearshore | 32.005 | -80.7941 | 2022-02-15 23:41:37
GSL KITHIRA | 636020983 | 14.7 | 13.87 | One-way Transit | 28.67 | 4 | 172 | 964 | 105 | Panamax | 74 | 321 | 325 | Inbound | 30 | 17.9 | 41008 | Nearshore | 32.0083 | -80.797 | 2022-02-15 23:42:37
GSL KITHIRA | 636020983 | 14.8 | 13.87 | One-way Transit | 23.17 | 2 | 139 | 964 | 105 | Panamax | 74 | 322 | 324 | Inbound | 30 | 17.9 | 41008 | Nearshore | 32.0116 | -80.7999 | 2022-02-15 23:43:37
GSL KITHIRA | 636020983 | 14.8 | 13.87 | One-way Transit | 25.83 | 3 | 155 | 964 | 105 | Panamax | 74 | 322 | 325 | Inbound | 30 | 17.9 | 41008 | Nearshore | 32.0149 | -80.8029 | 2022-02-15 23:44:37
GSL KITHIRA | 636020983 | 15.1 | 13.87 | One-way Transit | 20.33 | 1 | 122 | 964 | 105 | Panamax | 74 | 320 | 321 | Inbound | 30 | 17.9 | 41008 | Nearshore | 32.0183 | -80.8059 | 2022-02-15 23:45:37
GSL KITHIRA | 636020983 | 15.1 | 13.87 | One-way Transit | 17.5 | 0 | 105 | 964 | 105 | Panamax | 74 | 322 | 322 | Inbound | 30 | 17.9 | 41008 | Nearshore | 32.0216 | -80.8089 | 2022-02-15 23:46:37
GSL KITHIRA | 636020983 | 15.3 | 13.87 | One-way Transit | 17.5 | 0 | 105 | 964 | 105 | Panamax | 74 | 322 | 322 | Inbound | 30 | 17.9 | 41008 | Nearshore | 32.0249 | -80.8121 | 2022-02-15 23:47:37
GSL KITHIRA | 636020983 | 15.5 | 13.87 | One-way Transit | 20.33 | 1 | 122 | 964 | 105 | Panamax | 74 | 321 | 322 | Inbound | 30 | 17.9 | 41008 | Nearshore | 32.0282 | -80.8152 | 2022-02-15 23:48:37
LNGSHIPS MANHATTAN | 215755000 | 11.4 | 19.91 | One-way Transit | 25.17 | 0 | 151 | 981 | 151 | Post-Panamax | 80 | 141 | 141 | Outbound | 300 | 26.84 | 41008 | Nearshore | 32.017 | -80.8052 | 2022-02-14 00:00:46
LNGSHIPS MANHATTAN | 215755000 | 11.4 | 19.91 | One-way Transit | 28 | 1 | 168 | 981 | 151 | Post-Panamax | 80 | 142 | 141 | Outbound | 300 | 26.84 | 41008 | Nearshore | 32.0145 | -80.8029 | 2022-02-14 00:01:46
LNGSHIPS MANHATTAN | 215755000 | 11.5 | 19.91 | One-way Transit | 28 | 1 | 168 | 981 | 151 | Post-Panamax | 80 | 142 | 141 | Outbound | 300 | 26.84 | 41008 | Nearshore | 32.0129 | -80.8014 | 2022-02-14 00:02:25
LNGSHIPS MANHATTAN | 215755000 | 11.5 | 19.91 | One-way Transit | 28 | 1 | 168 | 981 | 151 | Post-Panamax | 80 | 142 | 141 | Outbound | 300 | 26.84 | 41008 | Nearshore | 32.0099 | -80.7986 | 2022-02-14 00:03:36
LNGSHIPS MANHATTAN | 215755000 | 11.6 | 19.91 | One-way Transit | 28 | 1 | 168 | 981 | 151 | Post-Panamax | 80 | 142 | 141 | Outbound | 300 | 26.84 | 41008 | Nearshore | 32.0079 | -80.7968 | 2022-02-14 00:04:25
LNGSHIPS MANHATTAN | 215755000 | 11.6 | 19.91 | One-way Transit | 28 | 1 | 168 | 981 | 151 | Post-Panamax | 80 | 142 | 141 | Outbound | 300 | 26.84 | 41008 | Nearshore | 32.0044 | -80.7936 | 2022-02-14 00:05:46
LNGSHIPS MANHATTAN | 215755000 | 11.6 | 19.91 | One-way Transit | 28 | 1 | 168 | 981 | 151 | Post-Panamax | 80 | 142 | 141 | Outbound | 300 | 26.84 | 41008 | Nearshore | 32.0019 | -80.7912 | 2022-02-14 00:06:46
LNGSHIPS MANHATTAN | 215755000 | 11.7 | 19.91 | One-way Transit | 25.17 | 0 | 151 | 981 | 151 | Post-Panamax | 80 | 141 | 141 | Outbound | 300 | 26.84 | 41008 | Nearshore | 31.9993 | -80.7889 | 2022-02-14 00:07:46
LNGSHIPS MANHATTAN | 215755000 | 11.7 | 19.91 | One-way Transit | 28 | 1 | 168 | 981 | 151 | Post-Panamax | 80 | 120 | 119 | Outbound | 300 | 26.84 | 41008 | Offshore | 31.9916 | -80.7776 | 2022-02-14 00:11:35
LNGSHIPS MANHATTAN | 215755000 | 11.7 | 19.91 | One-way Transit | 28 | 1 | 168 | 981 | 151 | Post-Panamax | 80 | 120 | 119 | Outbound | 300 | 26.84 | 41008 | Offshore | 31.9905 | -80.7754 | 2022-02-14 00:12:14
LNGSHIPS MANHATTAN | 215755000 | 10.1 | 19.91 | One-way Transit | 28 | 1 | 168 | 981 | 151 | Post-Panamax | 80 | 118 | 117 | Outbound | 300 | 26.84 | 41008 | Offshore | 31.9841 | -80.7619 | 2022-02-14 00:16:26
LNGSHIPS MANHATTAN | 215755000 | 9 | 19.91 | One-way Transit | 28 | 1 | 168 | 981 | 151 | Post-Panamax | 80 | 117 | 116 | Outbound | 300 | 26.84 | 41008 | Offshore | 31.9806 | -80.7541 | 2022-02-14 00:19:16
LNGSHIPS MANHATTAN | 215755000 | 9.1 | 19.91 | One-way Transit | 28 | 1 | 168 | 981 | 151 | Post-Panamax | 80 | 117 | 116 | Outbound | 300 | 26.84 | 41008 | Offshore | 31.9754 | -80.742 | 2022-02-14 00:23:56
LNGSHIPS MANHATTAN | 215755000 | 9.2 | 19.91 | One-way Transit | 28 | 1 | 168 | 981 | 151 | Post-Panamax | 80 | 116 | 117 | Outbound | 300 | 26.84 | 41008 | Offshore | 31.9737 | -80.738 | 2022-02-14 00:25:26
TOMINI INTEGRITY | 538009081 | 11.9 | 19.91 | One-way Transit | 17.5 | 0 | 105 | 656 | 105 | Panamax | 70 | 298 | 298 | Inbound | 300 | 26.84 | 41008 | Offshore | 31.9729 | -80.7363 | 2022-02-14 00:44:49
TOMINI INTEGRITY | 538009081 | 12 | 19.91 | One-way Transit | 19.33 | 1 | 116 | 656 | 105 | Panamax | 70 | 296 | 297 | Inbound | 300 | 26.84 | 41008 | Offshore | 31.9744 | -80.7397 | 2022-02-14 00:45:49
TOMINI INTEGRITY | 538009081 | 12 | 19.91 | One-way Transit | 23.17 | 3 | 139 | 656 | 105 | Panamax | 70 | 296 | 299 | Inbound | 300 | 26.84 | 41008 | Offshore | 31.9753 | -80.7421 | 2022-02-14 00:46:30
TOMINI INTEGRITY | 538009081 | 12 | 19.91 | One-way Transit | 23.17 | 3 | 139 | 656 | 105 | Panamax | 70 | 300 | 303 | Inbound | 300 | 26.84 | 41008 | Offshore | 31.9775 | -80.7466 | 2022-02-14 00:47:49
TOMINI INTEGRITY | 538009081 | 12 | 19.91 | One-way Transit | 19.33 | 1 | 116 | 656 | 105 | Panamax | 70 | 302 | 301 | Inbound | 300 | 26.84 | 41008 | Offshore | 31.9796 | -80.7505 | 2022-02-14 00:48:59
TOMINI INTEGRITY | 538009081 | 12 | 19.91 | One-way Transit | 17.5 | 0 | 105 | 656 | 105 | Panamax | 70 | 301 | 301 | Inbound | 300 | 26.84 | 41008 | Offshore | 31.9804 | -80.7522 | 2022-02-14 00:49:30
TOMINI INTEGRITY | 538009081 | 11.9 | 19.91 | One-way Transit | 17.5 | 0 | 105 | 656 | 105 | Panamax | 70 | 299 | 299 | Inbound | 300 | 26.84 | 41008 | Offshore | 31.9826 | -80.7566 | 2022-02-14 00:50:49
TOMINI INTEGRITY | 538009081 | 11.9 | 19.91 | One-way Transit | 23.17 | 3 | 139 | 656 | 105 | Panamax | 70 | 298 | 295 | Inbound | 300 | 26.84 | 41008 | Offshore | 31.9842 | -80.76 | 2022-02-14 00:51:50
TOMINI INTEGRITY | 538009081 | 11.6 | 19.91 | One-way Transit | 23.17 | 3 | 139 | 656 | 105 | Panamax | 70 | 288 | 291 | Inbound | 300 | 26.84 | 41008 | Offshore | 31.9854 | -80.7636 | 2022-02-14 00:52:50
TOMINI INTEGRITY | 538009081 | 11.5 | 19.91 | One-way Transit | 28.83 | 6 | 173 | 656 | 105 | Panamax | 70 | 294 | 300 | Inbound | 300 | 26.84 | 41008 | Offshore | 31.9868 | -80.7677 | 2022-02-14 00:54:00
TOMINI INTEGRITY | 538009081 | 11.5 | 19.91 | One-way Transit | 25.17 | 4 | 151 | 656 | 105 | Panamax | 70 | 298 | 302 | Inbound | 300 | 26.84 | 41008 | Offshore | 31.9877 | -80.7697 | 2022-02-14 00:54:38
TOMINI INTEGRITY | 538009081 | 11.5 | 19.91 | One-way Transit | 23.17 | 3 | 139 | 656 | 105 | Panamax | 70 | 300 | 303 | Inbound | 300 | 26.84 | 41008 | Offshore | 31.989 | -80.7724 | 2022-02-14 00:55:28
TOMINI INTEGRITY | 538009081 | 11.6 | 19.91 | One-way Transit | 19.33 | 1 | 116 | 656 | 105 | Panamax | 70 | 301 | 302 | Inbound | 300 | 26.84 | 41008 | Offshore | 31.9913 | -80.7768 | 2022-02-14 00:56:50
TOMINI INTEGRITY | 538009081 | 11.4 | 19.91 | One-way Transit | 23.17 | 3 | 139 | 656 | 105 | Panamax | 70 | 322 | 325 | Inbound | 300 | 26.84 | 41008 | Nearshore | 31.9995 | -80.7883 | 2022-02-14 01:00:49
TOMINI INTEGRITY | 538009081 | 11.3 | 19.91 | One-way Transit | 25.17 | 4 | 151 | 656 | 105 | Panamax | 70 | 322 | 318 | Inbound | 300 | 26.84 | 41008 | Nearshore | 32.002 | -80.7904 | 2022-02-14 01:01:49
TOMINI INTEGRITY | 538009081 | 11.2 | 19.91 | One-way Transit | 19.33 | 1 | 116 | 656 | 105 | Panamax | 70 | 320 | 321 | Inbound | 300 | 26.84 | 41008 | Nearshore | 32.0047 | -80.7931 | 2022-02-14 01:02:58
TOMINI INTEGRITY | 538009081 | 11.3 | 19.91 | One-way Transit | 17.5 | 0 | 105 | 656 | 105 | Panamax | 70 | 321 | 321 | Inbound | 300 | 26.84 | 41008 | Nearshore | 32.0064 | -80.7947 | 2022-02-14 01:03:39
TOMINI INTEGRITY | 538009081 | 11.4 | 19.91 | One-way Transit | 17.5 | 0 | 105 | 656 | 105 | Panamax | 70 | 321 | 321 | Inbound | 300 | 26.84 | 41008 | Nearshore | 32.0093 | -80.7974 | 2022-02-14 01:04:49
TOMINI INTEGRITY | 538009081 | 11.6 | 19.91 | One-way Transit | 19.33 | 1 | 116 | 656 | 105 | Panamax | 70 | 321 | 322 | Inbound | 300 | 26.84 | 41008 | Nearshore | 32.0122 | -80.8002 | 2022-02-14 01:05:58
TOMINI INTEGRITY | 538009081 | 11.6 | 19.91 | One-way Transit | 17.5 | 0 | 105 | 656 | 105 | Panamax | 70 | 321 | 321 | Inbound | 300 | 26.84 | 41008 | Nearshore | 32.0139 | -80.8018 | 2022-02-14 01:06:40
TOMINI INTEGRITY | 538009081 | 11.7 | 19.91 | One-way Transit | 19.33 | 1 | 116 | 656 | 105 | Panamax | 70 | 321 | 322 | Inbound | 300 | 26.84 | 41008 | Nearshore | 32.0173 | -80.805 | 2022-02-14 01:07:59
TOMINI INTEGRITY | 538009081 | 11.8 | 19.91 | One-way Transit | 17.5 | 0 | 105 | 656 | 105 | Panamax | 70 | 322 | 322 | Inbound | 300 | 26.84 | 41008 | Nearshore | 32.019 | -80.8066 | 2022-02-14 01:08:40
TOMINI INTEGRITY | 538009081 | 11.8 | 19.91 | One-way Transit | 19.33 | 1 | 116 | 656 | 105 | Panamax | 70 | 321 | 322 | Inbound | 300 | 26.84 | 41008 | Nearshore | 32.0216 | -80.809 | 2022-02-14 01:09:40
TOMINI INTEGRITY | 538009081 | 11.9 | 19.91 | One-way Transit | 19.33 | 1 | 116 | 656 | 105 | Panamax | 70 | 321 | 322 | Inbound | 300 | 26.84 | 41008 | Nearshore | 32.0241 | -80.8114 | 2022-02-14 01:10:40
TOMINI INTEGRITY | 538009081 | 11.9 | 19.91 | One-way Transit | 19.33 | 1 | 116 | 656 | 105 | Panamax | 70 | 321 | 322 | Inbound | 300 | 26.84 | 41008 | Nearshore | 32.0267 | -80.8139 | 2022-02-14 01:11:40
MAERSK DENVER | 338418000 | 12.6 | 25.95 | One-way Transit | 24.67 | 1 | 148 | 981 | 131 | Post-Panamax | 70 | 142 | 141 | Outbound | 319 | 33.56 | 41008 | Nearshore | 32.0276 | -80.8148 | 2022-02-14 07:14:26
MAERSK DENVER | 338418000 | 12.7 | 25.95 | One-way Transit | 24.67 | 1 | 148 | 981 | 131 | Post-Panamax | 70 | 142 | 141 | Outbound | 319 | 33.56 | 41008 | Nearshore | 32.0239 | -80.8114 | 2022-02-14 07:15:46
MAERSK DENVER | 338418000 | 12.7 | 25.95 | One-way Transit | 27.5 | 2 | 165 | 981 | 131 | Post-Panamax | 70 | 142 | 140 | Outbound | 319 | 33.56 | 41008 | Nearshore | 32.022 | -80.8097 | 2022-02-14 07:16:26
MAERSK DENVER | 338418000 | 12.7 | 25.95 | One-way Transit | 27.5 | 2 | 165 | 981 | 131 | Post-Panamax | 70 | 143 | 141 | Outbound | 319 | 33.56 | 41008 | Nearshore | 32.0183 | -80.8063 | 2022-02-14 07:17:46
MAERSK DENVER | 338418000 | 12.8 | 25.95 | One-way Transit | 24.67 | 1 | 148 | 981 | 131 | Post-Panamax | 70 | 142 | 141 | Outbound | 319 | 33.56 | 41008 | Nearshore | 32.0164 | -80.8046 | 2022-02-14 07:18:26
MAERSK DENVER | 338418000 | 12.8 | 25.95 | One-way Transit | 21.83 | 0 | 131 | 981 | 131 | Post-Panamax | 70 | 141 | 141 | Outbound | 319 | 33.56 | 41008 | Nearshore | 32.0128 | -80.8012 | 2022-02-14 07:19:45
MAERSK DENVER | 338418000 | 12.8 | 25.95 | One-way Transit | 24.67 | 1 | 148 | 981 | 131 | Post-Panamax | 70 | 142 | 143 | Outbound | 327 | 31.32 | 41008 | Nearshore | 32.01 | -80.7986 | 2022-02-14 07:20:45
MAERSK DENVER | 338418000 | 12.9 | 25.95 | One-way Transit | 27.5 | 2 | 165 | 981 | 131 | Post-Panamax | 70 | 144 | 142 | Outbound | 327 | 31.32 | 41008 | Nearshore | 32.0066 | -80.7956 | 2022-02-14 07:21:55
MAERSK DENVER | 338418000 | 13 | 25.95 | One-way Transit | 24.67 | 1 | 148 | 981 | 131 | Post-Panamax | 70 | 143 | 142 | Outbound | 327 | 31.32 | 41008 | Nearshore | 32.0052 | -80.7943 | 2022-02-14 07:22:26
MAERSK DENVER | 338418000 | 13.2 | 25.95 | One-way Transit | 44.33 | 8 | 266 | 981 | 131 | Post-Panamax | 70 | 132 | 140 | Outbound | 327 | 31.32 | 41008 | Nearshore | 32.0014 | -80.7909 | 2022-02-14 07:23:45
MAERSK DENVER | 338418000 | 13.2 | 25.95 | One-way Transit | 41.67 | 7 | 250 | 981 | 131 | Post-Panamax | 70 | 131 | 138 | Outbound | 327 | 31.32 | 41008 | Nearshore | 31.9985 | -80.7883 | 2022-02-14 07:24:45
MAERSK DENVER | 338418000 | 12.6 | 25.95 | One-way Transit | 24.67 | 1 | 148 | 981 | 131 | Post-Panamax | 70 | 118 | 119 | Outbound | 327 | 31.32 | 41008 | Offshore | 31.9882 | -80.7703 | 2022-02-14 07:29:55
MAERSK DENVER | 338418000 | 12.6 | 25.95 | One-way Transit | 21.83 | 0 | 131 | 981 | 131 | Post-Panamax | 70 | 119 | 119 | Outbound | 327 | 31.32 | 41008 | Offshore | 31.9871 | -80.7679 | 2022-02-14 07:30:35
MAERSK DENVER | 338418000 | 11.8 | 25.95 | One-way Transit | 21.83 | 0 | 131 | 981 | 131 | Post-Panamax | 70 | 119 | 119 | Outbound | 327 | 31.32 | 41008 | Offshore | 31.9852 | -80.7638 | 2022-02-14 07:31:46
MAERSK DENVER | 338418000 | 11.2 | 25.95 | One-way Transit | 24.67 | 1 | 148 | 981 | 131 | Post-Panamax | 70 | 119 | 118 | Outbound | 327 | 31.32 | 41008 | Offshore | 31.9836 | -80.7605 | 2022-02-14 07:32:46
MAERSK DENVER | 338418000 | 10.9 | 25.95 | One-way Transit | 21.83 | 0 | 131 | 981 | 131 | Post-Panamax | 70 | 119 | 119 | Outbound | 327 | 31.32 | 41008 | Offshore | 31.9826 | -80.7584 | 2022-02-14 07:33:26
MAERSK DENVER | 338418000 | 10.2 | 25.95 | One-way Transit | 21.83 | 0 | 131 | 981 | 131 | Post-Panamax | 70 | 119 | 119 | Outbound | 327 | 31.32 | 41008 | Offshore | 31.9807 | -80.7543 | 2022-02-14 07:34:46
MAERSK DENVER | 338418000 | 10 | 25.95 | One-way Transit | 24.67 | 1 | 148 | 981 | 131 | Post-Panamax | 70 | 119 | 118 | Outbound | 327 | 31.32 | 41008 | Offshore | 31.9797 | -80.7525 | 2022-02-14 07:35:26
MAERSK DENVER | 338418000 | 9.5 | 25.95 | One-way Transit | 24.67 | 1 | 148 | 981 | 131 | Post-Panamax | 70 | 120 | 119 | Outbound | 327 | 31.32 | 41008 | Offshore | 31.9777 | -80.7482 | 2022-02-14 07:36:56
MAERSK DENVER | 338418000 | 9.4 | 25.95 | One-way Transit | 24.67 | 1 | 148 | 981 | 131 | Post-Panamax | 70 | 120 | 119 | Outbound | 327 | 31.32 | 41008 | Offshore | 31.9771 | -80.747 | 2022-02-14 07:37:26
MAERSK DENVER | 338418000 | 9.2 | 25.95 | One-way Transit | 30.33 | 3 | 182 | 981 | 131 | Post-Panamax | 70 | 120 | 117 | Outbound | 327 | 31.32 | 41008 | Offshore | 31.9753 | -80.7434 | 2022-02-14 07:38:46
MAERSK DENVER | 338418000 | 9.1 | 25.95 | One-way Transit | 24.67 | 1 | 148 | 981 | 131 | Post-Panamax | 70 | 114 | 115 | Outbound | 327 | 31.32 | 41008 | Offshore | 31.9742 | -80.7407 | 2022-02-14 07:39:46
MAERSK DENVER | 338418000 | 9.1 | 25.95 | One-way Transit | 24.67 | 1 | 148 | 981 | 131 | Post-Panamax | 70 | 116 | 115 | Outbound | 327 | 31.32 | 41008 | Offshore | 31.9729 | -80.7377 | 2022-02-14 07:40:55
MAERSK DENVER | 338418000 | 9.2 | 25.95 | One-way Transit | 24.67 | 1 | 148 | 981 | 131 | Post-Panamax | 70 | 114 | 115 | Outbound | 327 | 31.32 | 41008 | Offshore | 31.9723 | -80.7362 | 2022-02-14 07:41:26
MSC VITTORIA | 372051000 | 13.7 | 23.49 | One-way Transit | 29.67 | 2 | 178 | 1066 | 141 | Post-Panamax | 71 | 140 | 142 | Outbound | 332 | 31.32 | 41008 | Nearshore | 32.0261 | -80.8137 | 2022-02-14 10:38:44
MSC VITTORIA | 372051000 | 13.8 | 23.49 | One-way Transit | 29.67 | 2 | 178 | 1066 | 141 | Post-Panamax | 71 | 139 | 141 | Outbound | 332 | 31.32 | 41008 | Nearshore | 32.023 | -80.8108 | 2022-02-14 10:39:44
MSC VITTORIA | 372051000 | 13.9 | 23.49 | One-way Transit | 29.67 | 2 | 178 | 1066 | 141 | Post-Panamax | 71 | 139 | 141 | Outbound | 332 | 31.32 | 41008 | Nearshore | 32.0194 | -80.8075 | 2022-02-14 10:40:53
MSC VITTORIA | 372051000 | 13.9 | 23.49 | One-way Transit | 29.67 | 2 | 178 | 1066 | 141 | Post-Panamax | 71 | 140 | 142 | Outbound | 332 | 31.32 | 41008 | Nearshore | 32.0179 | -80.8061 | 2022-02-14 10:41:24
MSC VITTORIA | 372051000 | 14.2 | 23.49 | One-way Transit | 26.67 | 1 | 160 | 1066 | 141 | Post-Panamax | 71 | 141 | 142 | Outbound | 332 | 31.32 | 41008 | Nearshore | 32.0142 | -80.8027 | 2022-02-14 10:42:33
MSC VITTORIA | 372051000 | 14.1 | 23.49 | One-way Transit | 29.67 | 2 | 178 | 1066 | 141 | Post-Panamax | 71 | 140 | 142 | Outbound | 332 | 31.32 | 41008 | Nearshore | 32.0108 | -80.7996 | 2022-02-14 10:43:38
MSC VITTORIA | 372051000 | 14.4 | 23.49 | One-way Transit | 29.67 | 2 | 178 | 1066 | 141 | Post-Panamax | 71 | 140 | 142 | Outbound | 332 | 31.32 | 41008 | Nearshore | 32.0066 | -80.7958 | 2022-02-14 10:44:56
MSC VITTORIA | 372051000 | 14.4 | 23.49 | One-way Transit | 29.67 | 2 | 178 | 1066 | 141 | Post-Panamax | 71 | 140 | 142 | Outbound | 332 | 31.32 | 41008 | Nearshore | 32.0034 | -80.7929 | 2022-02-14 10:45:56
MSC VITTORIA | 372051000 | 14.4 | 23.49 | One-way Transit | 26.67 | 1 | 160 | 1066 | 141 | Post-Panamax | 71 | 141 | 142 | Outbound | 332 | 31.32 | 41008 | Nearshore | 32.0009 | -80.7906 | 2022-02-14 10:46:43
MSC VITTORIA | 372051000 | 14.6 | 23.49 | One-way Transit | 29.67 | 2 | 178 | 1066 | 141 | Post-Panamax | 71 | 118 | 120 | Outbound | 332 | 31.32 | 41008 | Offshore | 31.9842 | -80.762 | 2022-02-14 10:54:02
MSC VITTORIA | 372051000 | 12.1 | 23.49 | One-way Transit | 26.67 | 1 | 160 | 1066 | 141 | Post-Panamax | 71 | 116 | 117 | Outbound | 332 | 31.32 | 41008 | Offshore | 31.9772 | -80.7473 | 2022-02-14 10:57:50
MSC VITTORIA | 372051000 | 11.2 | 23.49 | One-way Transit | 29.67 | 2 | 178 | 1066 | 141 | Post-Panamax | 71 | 116 | 118 | Outbound | 332 | 31.32 | 41008 | Offshore | 31.9751 | -80.7427 | 2022-02-14 10:59:12
NORTHERN JUSTICE | 255806105 | 9.5 | 24.16 | One-way Transit | 26.17 | 1 | 157 | 1086 | 138 | Post-Panamax | 71 | 297 | 298 | Inbound | 332 | 31.32 | 41008 | Offshore | 31.9731 | -80.737 | 2022-02-14 11:48:38
NORTHERN JUSTICE | 255806105 | 9.6 | 24.16 | One-way Transit | 26.17 | 1 | 157 | 1086 | 138 | Post-Panamax | 71 | 297 | 298 | Inbound | 332 | 31.32 | 41008 | Offshore | 31.9745 | -80.7403 | 2022-02-14 11:49:48
NORTHERN JUSTICE | 255806105 | 9.6 | 24.16 | One-way Transit | 23 | 0 | 138 | 1086 | 138 | Post-Panamax | 71 | 298 | 298 | Inbound | 332 | 31.32 | 41008 | Offshore | 31.9755 | -80.7426 | 2022-02-14 11:50:38
NORTHERN JUSTICE | 255806105 | 9.6 | 24.16 | One-way Transit | 26.17 | 1 | 157 | 1086 | 138 | Post-Panamax | 71 | 297 | 298 | Inbound | 332 | 31.32 | 41008 | Offshore | 31.9768 | -80.7454 | 2022-02-14 11:51:38
NORTHERN JUSTICE | 255806105 | 9.7 | 24.16 | One-way Transit | 26.17 | 1 | 157 | 1086 | 138 | Post-Panamax | 71 | 297 | 298 | Inbound | 332 | 31.32 | 41008 | Offshore | 31.978 | -80.7482 | 2022-02-14 11:52:38
NORTHERN JUSTICE | 255806105 | 9.7 | 24.16 | One-way Transit | 23 | 0 | 138 | 1086 | 138 | Post-Panamax | 71 | 298 | 298 | Inbound | 332 | 31.32 | 41008 | Offshore | 31.9793 | -80.751 | 2022-02-14 11:53:38
NORTHERN JUSTICE | 255806105 | 9.7 | 24.16 | One-way Transit | 23 | 0 | 138 | 1086 | 138 | Post-Panamax | 71 | 298 | 298 | Inbound | 332 | 31.32 | 41008 | Offshore | 31.9808 | -80.7543 | 2022-02-14 11:54:48
NORTHERN JUSTICE | 255806105 | 9.8 | 24.16 | One-way Transit | 26.17 | 1 | 157 | 1086 | 138 | Post-Panamax | 71 | 297 | 298 | Inbound | 332 | 31.32 | 41008 | Offshore | 31.982 | -80.7571 | 2022-02-14 11:55:49
NORTHERN JUSTICE | 255806105 | 9.8 | 24.16 | One-way Transit | 26.17 | 1 | 157 | 1086 | 138 | Post-Panamax | 71 | 297 | 298 | Inbound | 332 | 31.32 | 41008 | Offshore | 31.9835 | -80.7604 | 2022-02-14 11:56:59
NORTHERN JUSTICE | 255806105 | 9.8 | 24.16 | One-way Transit | 26.17 | 1 | 157 | 1086 | 138 | Post-Panamax | 71 | 297 | 298 | Inbound | 332 | 31.32 | 41008 | Offshore | 31.9848 | -80.7632 | 2022-02-14 11:57:59
NORTHERN JUSTICE | 255806105 | 9.8 | 24.16 | One-way Transit | 29.33 | 2 | 176 | 1086 | 138 | Post-Panamax | 71 | 297 | 299 | Inbound | 332 | 31.32 | 41008 | Offshore | 31.9854 | -80.7647 | 2022-02-14 11:58:29
NORTHERN JUSTICE | 255806105 | 9.7 | 24.16 | One-way Transit | 26.17 | 1 | 157 | 1086 | 138 | Post-Panamax | 71 | 299 | 300 | Inbound | 332 | 31.32 | 41008 | Offshore | 31.9871 | -80.7684 | 2022-02-14 11:59:49
NORTHERN JUSTICE | 255806105 | 9.8 | 24.16 | One-way Transit | 23 | 0 | 138 | 1086 | 138 | Post-Panamax | 71 | 300 | 300 | Inbound | 332 | 31.32 | 41008 | Offshore | 31.9885 | -80.7711 | 2022-02-14 12:00:49
NORTHERN JUSTICE | 255806105 | 9.8 | 24.16 | One-way Transit | 23 | 0 | 138 | 1086 | 138 | Post-Panamax | 71 | 300 | 300 | Inbound | 332 | 31.32 | 41008 | Offshore | 31.9899 | -80.7739 | 2022-02-14 12:01:49
NORTHERN JUSTICE | 255806105 | 9.8 | 24.16 | One-way Transit | 23 | 0 | 138 | 1086 | 138 | Post-Panamax | 71 | 300 | 300 | Inbound | 332 | 31.32 | 41008 | Offshore | 31.9912 | -80.7767 | 2022-02-14 12:02:49
NORTHERN JUSTICE | 255806105 | 9.4 | 24.16 | One-way Transit | 29.33 | 2 | 176 | 1086 | 138 | Post-Panamax | 71 | 323 | 325 | Inbound | 332 | 31.32 | 41008 | Nearshore | 31.999 | -80.7887 | 2022-02-14 12:07:38
NORTHERN JUSTICE | 255806105 | 9.5 | 24.16 | One-way Transit | 26.17 | 1 | 157 | 1086 | 138 | Post-Panamax | 71 | 325 | 324 | Inbound | 332 | 31.32 | 41008 | Nearshore | 32.0012 | -80.7904 | 2022-02-14 12:08:41
NORTHERN JUSTICE | 255806105 | 9.5 | 24.16 | One-way Transit | 26.17 | 1 | 157 | 1086 | 138 | Post-Panamax | 71 | 325 | 324 | Inbound | 332 | 31.32 | 41008 | Nearshore | 32.0036 | -80.7925 | 2022-02-14 12:09:48
NORTHERN JUSTICE | 255806105 | 9.5 | 24.16 | One-way Transit | 26.17 | 1 | 157 | 1086 | 138 | Post-Panamax | 71 | 324 | 323 | Inbound | 332 | 31.32 | 41008 | Nearshore | 32.0058 | -80.7943 | 2022-02-14 12:10:48
NORTHERN JUSTICE | 255806105 | 9.5 | 24.16 | One-way Transit | 26.17 | 1 | 157 | 1086 | 138 | Post-Panamax | 71 | 324 | 323 | Inbound | 332 | 31.32 | 41008 | Nearshore | 32.0069 | -80.7952 | 2022-02-14 12:11:19
NORTHERN JUSTICE | 255806105 | 9.5 | 24.16 | One-way Transit | 29.33 | 2 | 176 | 1086 | 138 | Post-Panamax | 71 | 325 | 323 | Inbound | 332 | 31.32 | 41008 | Nearshore | 32.0094 | -80.7974 | 2022-02-14 12:12:28
NORTHERN JUSTICE | 255806105 | 9.5 | 24.16 | One-way Transit | 23 | 0 | 138 | 1086 | 138 | Post-Panamax | 71 | 320 | 320 | Inbound | 332 | 31.32 | 41008 | Nearshore | 32.0119 | -80.7996 | 2022-02-14 12:13:45
NORTHERN JUSTICE | 255806105 | 9.5 | 24.16 | One-way Transit | 26.17 | 1 | 157 | 1086 | 138 | Post-Panamax | 71 | 321 | 320 | Inbound | 332 | 31.32 | 41008 | Nearshore | 32.0132 | -80.8009 | 2022-02-14 12:14:19
NORTHERN JUSTICE | 255806105 | 9.6 | 24.16 | One-way Transit | 26.17 | 1 | 157 | 1086 | 138 | Post-Panamax | 71 | 321 | 320 | Inbound | 332 | 31.32 | 41008 | Nearshore | 32.016 | -80.8036 | 2022-02-14 12:15:39
NORTHERN JUSTICE | 255806105 | 9.6 | 24.16 | One-way Transit | 23 | 0 | 138 | 1086 | 138 | Post-Panamax | 71 | 318 | 318 | Inbound | 332 | 31.32 | 41008 | Nearshore | 32.0183 | -80.8059 | 2022-02-14 12:16:48
NORTHERN JUSTICE | 255806105 | 9.6 | 24.16 | One-way Transit | 23 | 0 | 138 | 1086 | 138 | Post-Panamax | 71 | 318 | 318 | Inbound | 332 | 31.32 | 41008 | Nearshore | 32.0203 | -80.808 | 2022-02-14 12:17:48
NORTHERN JUSTICE | 255806105 | 9.7 | 24.16 | One-way Transit | 23 | 0 | 138 | 1086 | 138 | Post-Panamax | 71 | 318 | 318 | Inbound | 332 | 31.32 | 41008 | Nearshore | 32.0223 | -80.8101 | 2022-02-14 12:18:48
NORTHERN JUSTICE | 255806105 | 9.7 | 24.16 | One-way Transit | 26.17 | 1 | 157 | 1086 | 138 | Post-Panamax | 71 | 319 | 320 | Inbound | 332 | 31.32 | 41008 | Nearshore | 32.0244 | -80.8122 | 2022-02-14 12:19:48
NORTHERN JUSTICE | 255806105 | 9.7 | 19.91 | One-way Transit | 26.17 | 1 | 157 | 1086 | 138 | Post-Panamax | 71 | 322 | 321 | Inbound | 342 | 29.08 | 41008 | Nearshore | 32.0264 | -80.8142 | 2022-02-14 12:20:48
CMA CGM PEGASUS | 248013000 | 15.7 | 15.44 | One-way Transit | 28.17 | 1 | 169 | 1194 | 148 | Post-Panamax | 79 | 142 | 143 | Outbound | 341 | 22.37 | 41008 | Nearshore | 32.0269 | -80.8139 | 2022-02-14 14:37:38
CMA CGM PEGASUS | 248013000 | 15.7 | 15.44 | One-way Transit | 24.67 | 0 | 148 | 1194 | 148 | Post-Panamax | 79 | 143 | 143 | Outbound | 341 | 22.37 | 41008 | Nearshore | 32.0235 | -80.8108 | 2022-02-14 14:38:38
CMA CGM PEGASUS | 248013000 | 15.6 | 15.44 | One-way Transit | 28.17 | 1 | 169 | 1194 | 148 | Post-Panamax | 79 | 142 | 143 | Outbound | 341 | 22.37 | 41008 | Nearshore | 32.0197 | -80.8074 | 2022-02-14 14:39:44
CMA CGM PEGASUS | 248013000 | 15.6 | 15.44 | One-way Transit | 24.67 | 0 | 148 | 1194 | 148 | Post-Panamax | 79 | 143 | 143 | Outbound | 341 | 22.37 | 41008 | Nearshore | 32.0162 | -80.8043 | 2022-02-14 14:40:44
CMA CGM PEGASUS | 248013000 | 15.5 | 15.44 | One-way Transit | 28.17 | 1 | 169 | 1194 | 148 | Post-Panamax | 79 | 142 | 143 | Outbound | 341 | 22.37 | 41008 | Nearshore | 32.0128 | -80.8012 | 2022-02-14 14:41:44
CMA CGM PEGASUS | 248013000 | 15.3 | 15.44 | One-way Transit | 24.67 | 0 | 148 | 1194 | 148 | Post-Panamax | 79 | 143 | 143 | Outbound | 341 | 22.37 | 41008 | Nearshore | 32.0094 | -80.7982 | 2022-02-14 14:42:44
CMA CGM PEGASUS | 248013000 | 15.2 | 15.44 | One-way Transit | 28.17 | 1 | 169 | 1194 | 148 | Post-Panamax | 79 | 144 | 143 | Outbound | 341 | 22.37 | 41008 | Nearshore | 32.0057 | -80.795 | 2022-02-14 14:43:50
CMA CGM PEGASUS | 248013000 | 15 | 15.44 | One-way Transit | 24.67 | 0 | 148 | 1194 | 148 | Post-Panamax | 79 | 141 | 141 | Outbound | 341 | 22.37 | 41008 | Nearshore | 32.0023 | -80.792 | 2022-02-14 14:44:50
CMA CGM PEGASUS | 248013000 | 15 | 15.44 | One-way Transit | 35 | 3 | 210 | 1194 | 148 | Post-Panamax | 79 | 142 | 139 | Outbound | 341 | 22.37 | 41008 | Nearshore | 31.999 | -80.7889 | 2022-02-14 14:45:50
CMA CGM PEGASUS | 248013000 | 14.7 | 15.44 | One-way Transit | 24.67 | 0 | 148 | 1194 | 148 | Post-Panamax | 79 | 118 | 118 | Outbound | 341 | 22.37 | 41008 | Offshore | 31.9901 | -80.7745 | 2022-02-14 14:49:32
CMA CGM PEGASUS | 248013000 | 14.8 | 15.44 | One-way Transit | 28.17 | 1 | 169 | 1194 | 148 | Post-Panamax | 79 | 118 | 119 | Outbound | 341 | 22.37 | 41008 | Offshore | 31.9883 | -80.7702 | 2022-02-14 14:50:32
CMA CGM PEGASUS | 248013000 | 14.5 | 15.44 | One-way Transit | 28.17 | 1 | 169 | 1194 | 148 | Post-Panamax | 79 | 118 | 119 | Outbound | 341 | 22.37 | 41008 | Offshore | 31.9861 | -80.7655 | 2022-02-14 14:51:38
CMA CGM PEGASUS | 248013000 | 14.2 | 15.44 | One-way Transit | 28.17 | 1 | 169 | 1194 | 148 | Post-Panamax | 79 | 120 | 119 | Outbound | 341 | 22.37 | 41008 | Offshore | 31.984 | -80.7611 | 2022-02-14 14:52:44
CMA CGM PEGASUS | 248013000 | 13.8 | 15.44 | One-way Transit | 28.17 | 1 | 169 | 1194 | 148 | Post-Panamax | 79 | 118 | 119 | Outbound | 341 | 22.37 | 41008 | Offshore | 31.9821 | -80.7571 | 2022-02-14 14:53:44
CMA CGM PEGASUS | 248013000 | 13.1 | 15.44 | One-way Transit | 28.17 | 1 | 169 | 1194 | 148 | Post-Panamax | 79 | 120 | 119 | Outbound | 341 | 22.37 | 41008 | Offshore | 31.9803 | -80.7532 | 2022-02-14 14:54:44
CMA CGM PEGASUS | 248013000 | 12.6 | 15.44 | One-way Transit | 28.17 | 1 | 169 | 1194 | 148 | Post-Panamax | 79 | 118 | 119 | Outbound | 341 | 22.37 | 41008 | Offshore | 31.9786 | -80.7496 | 2022-02-14 14:55:44
CMA CGM PEGASUS | 248013000 | 12 | 15.44 | One-way Transit | 24.67 | 0 | 148 | 1194 | 148 | Post-Panamax | 79 | 119 | 119 | Outbound | 341 | 22.37 | 41008 | Offshore | 31.9769 | -80.7461 | 2022-02-14 14:56:44
CMA CGM PEGASUS | 248013000 | 11.4 | 15.44 | One-way Transit | 31.67 | 2 | 190 | 1194 | 148 | Post-Panamax | 79 | 120 | 118 | Outbound | 341 | 22.37 | 41008 | Offshore | 31.9753 | -80.7426 | 2022-02-14 14:57:47
CMA CGM PEGASUS | 248013000 | 11.1 | 15.44 | One-way Transit | 28.17 | 1 | 169 | 1194 | 148 | Post-Panamax | 79 | 118 | 117 | Outbound | 341 | 22.37 | 41008 | Offshore | 31.9738 | -80.7394 | 2022-02-14 14:58:47
COLORADO EXPRESS | 369215000 | 16.2 | 12.3 | One-way Transit | 24.83 | 1 | 149 | 1004 | 131 | Post-Panamax | 70 | 298 | 299 | Inbound | 324 | 20.13 | 41008 | Offshore | 31.9735 | -80.7384 | 2022-02-14 16:37:35
COLORADO EXPRESS | 369215000 | 16.4 | 12.3 | One-way Transit | 24.83 | 1 | 149 | 1004 | 131 | Post-Panamax | 70 | 298 | 299 | Inbound | 324 | 20.13 | 41008 | Offshore | 31.9757 | -80.7433 | 2022-02-14 16:38:35
COLORADO EXPRESS | 369215000 | 16.5 | 12.3 | One-way Transit | 24.83 | 1 | 149 | 1004 | 131 | Post-Panamax | 70 | 298 | 299 | Inbound | 324 | 20.13 | 41008 | Offshore | 31.9778 | -80.7479 | 2022-02-14 16:39:35
COLORADO EXPRESS | 369215000 | 16.3 | 12.3 | One-way Transit | 24.83 | 1 | 149 | 1004 | 131 | Post-Panamax | 70 | 298 | 299 | Inbound | 324 | 20.13 | 41008 | Offshore | 31.9799 | -80.7527 | 2022-02-14 16:40:35
COLORADO EXPRESS | 369215000 | 16.2 | 12.3 | One-way Transit | 21.83 | 0 | 131 | 1004 | 131 | Post-Panamax | 70 | 300 | 300 | Inbound | 324 | 20.13 | 41008 | Offshore | 31.9821 | -80.7574 | 2022-02-14 16:41:35
COLORADO EXPRESS | 369215000 | 16 | 12.3 | One-way Transit | 24.83 | 1 | 149 | 1004 | 131 | Post-Panamax | 70 | 299 | 300 | Inbound | 324 | 20.13 | 41008 | Offshore | 31.9845 | -80.7625 | 2022-02-14 16:42:41
COLORADO EXPRESS | 369215000 | 15.8 | 12.3 | One-way Transit | 24.83 | 1 | 149 | 1004 | 131 | Post-Panamax | 70 | 299 | 300 | Inbound | 324 | 20.13 | 41008 | Offshore | 31.9868 | -80.7675 | 2022-02-14 16:43:47
COLORADO EXPRESS | 369215000 | 15.7 | 12.3 | One-way Transit | 24.83 | 1 | 149 | 1004 | 131 | Post-Panamax | 70 | 299 | 300 | Inbound | 324 | 20.13 | 41008 | Offshore | 31.9889 | -80.772 | 2022-02-14 16:44:47
COLORADO EXPRESS | 369215000 | 15.5 | 12.3 | One-way Transit | 21.83 | 0 | 131 | 1004 | 131 | Post-Panamax | 70 | 300 | 300 | Inbound | 324 | 20.13 | 41008 | Offshore | 31.991 | -80.7764 | 2022-02-14 16:45:47
COLORADO EXPRESS | 369215000 | 14.7 | 12.3 | One-way Transit | 24.83 | 1 | 149 | 1004 | 131 | Post-Panamax | 70 | 322 | 323 | Inbound | 324 | 20.13 | 41008 | Nearshore | 31.9985 | -80.7883 | 2022-02-14 16:48:47
COLORADO EXPRESS | 369215000 | 14.3 | 12.3 | One-way Transit | 24.83 | 1 | 149 | 1004 | 131 | Post-Panamax | 70 | 322 | 323 | Inbound | 324 | 20.13 | 41008 | Nearshore | 32.002 | -80.7914 | 2022-02-14 16:49:53
COLORADO EXPRESS | 369215000 | 14 | 12.3 | One-way Transit | 24.83 | 1 | 149 | 1004 | 131 | Post-Panamax | 70 | 322 | 323 | Inbound | 324 | 20.13 | 41008 | Nearshore | 32.0054 | -80.7946 | 2022-02-14 16:50:59
COLORADO EXPRESS | 369215000 | 13.8 | 12.3 | One-way Transit | 30.5 | 3 | 183 | 1004 | 131 | Post-Panamax | 70 | 321 | 324 | Inbound | 324 | 20.13 | 41008 | Nearshore | 32.0083 | -80.7974 | 2022-02-14 16:51:59
COLORADO EXPRESS | 369215000 | 13.7 | 12.3 | One-way Transit | 27.67 | 2 | 166 | 1004 | 131 | Post-Panamax | 70 | 322 | 324 | Inbound | 324 | 20.13 | 41008 | Nearshore | 32.0098 | -80.7988 | 2022-02-14 16:52:29
COLORADO EXPRESS | 369215000 | 13.7 | 12.3 | One-way Transit | 27.67 | 2 | 166 | 1004 | 131 | Post-Panamax | 70 | 323 | 325 | Inbound | 324 | 20.13 | 41008 | Nearshore | 32.0132 | -80.8017 | 2022-02-14 16:53:35
COLORADO EXPRESS | 369215000 | 13.8 | 12.3 | One-way Transit | 21.83 | 0 | 131 | 1004 | 131 | Post-Panamax | 70 | 324 | 324 | Inbound | 324 | 20.13 | 41008 | Nearshore | 32.0163 | -80.8044 | 2022-02-14 16:54:35
COLORADO EXPRESS | 369215000 | 13.9 | 12.3 | One-way Transit | 21.83 | 0 | 131 | 1004 | 131 | Post-Panamax | 70 | 324 | 324 | Inbound | 324 | 20.13 | 41008 | Nearshore | 32.0194 | -80.807 | 2022-02-14 16:55:35
COLORADO EXPRESS | 369215000 | 14.1 | 12.3 | One-way Transit | 21.83 | 0 | 131 | 1004 | 131 | Post-Panamax | 70 | 324 | 324 | Inbound | 324 | 20.13 | 41008 | Nearshore | 32.0228 | -80.8099 | 2022-02-14 16:56:38
COLORADO EXPRESS | 369215000 | 14.4 | 12.3 | One-way Transit | 21.83 | 0 | 131 | 1004 | 131 | Post-Panamax | 70 | 324 | 324 | Inbound | 324 | 20.13 | 41008 | Nearshore | 32.026 | -80.8127 | 2022-02-14 16:57:38
SEAMAX GREENWICH | 538005518 | 13.5 | 7.38 | One-way Transit | 26.67 | 1 | 160 | 1096 | 141 | Post-Panamax | 71 | 141 | 142 | Outbound | 270 | 11.18 | 41008 | Nearshore | 32.0267 | -80.8136 | 2022-02-14 19:21:25
SEAMAX GREENWICH | 538005518 | 13.6 | 7.38 | One-way Transit | 26.67 | 1 | 160 | 1096 | 141 | Post-Panamax | 71 | 143 | 142 | Outbound | 270 | 11.18 | 41008 | Nearshore | 32.0232 | -80.8105 | 2022-02-14 19:22:34
SEAMAX GREENWICH | 538005518 | 13.7 | 7.38 | One-way Transit | 23.5 | 0 | 141 | 1096 | 141 | Post-Panamax | 71 | 142 | 142 | Outbound | 270 | 11.18 | 41008 | Nearshore | 32.0196 | -80.8072 | 2022-02-14 19:23:45
SEAMAX GREENWICH | 538005518 | 13.7 | 7.38 | One-way Transit | 23.5 | 0 | 141 | 1096 | 141 | Post-Panamax | 71 | 142 | 142 | Outbound | 270 | 11.18 | 41008 | Nearshore | 32.0176 | -80.8054 | 2022-02-14 19:24:26
SEAMAX GREENWICH | 538005518 | 13.7 | 7.38 | One-way Transit | 23.5 | 0 | 141 | 1096 | 141 | Post-Panamax | 71 | 142 | 142 | Outbound | 270 | 11.18 | 41008 | Nearshore | 32.0136 | -80.8019 | 2022-02-14 19:25:44
SEAMAX GREENWICH | 538005518 | 13.6 | 7.38 | One-way Transit | 26.67 | 1 | 160 | 1096 | 141 | Post-Panamax | 71 | 143 | 142 | Outbound | 270 | 11.18 | 41008 | Nearshore | 32.0101 | -80.7987 | 2022-02-14 19:26:54
SEAMAX GREENWICH | 538005518 | 13.6 | 7.38 | One-way Transit | 23.5 | 0 | 141 | 1096 | 141 | Post-Panamax | 71 | 142 | 142 | Outbound | 270 | 11.18 | 41008 | Nearshore | 32.0085 | -80.7973 | 2022-02-14 19:27:25
SEAMAX GREENWICH | 538005518 | 13.6 | 7.38 | One-way Transit | 26.67 | 1 | 160 | 1096 | 141 | Post-Panamax | 71 | 142 | 141 | Outbound | 270 | 11.18 | 41008 | Nearshore | 32.0045 | -80.7937 | 2022-02-14 19:28:44
SEAMAX GREENWICH | 538005518 | 13.6 | 7.38 | One-way Transit | 26.67 | 1 | 160 | 1096 | 141 | Post-Panamax | 71 | 142 | 141 | Outbound | 270 | 11.18 | 41008 | Nearshore | 32.001 | -80.7905 | 2022-02-14 19:29:54
SEAMAX GREENWICH | 538005518 | 13.7 | 7.38 | One-way Transit | 23.5 | 0 | 141 | 1096 | 141 | Post-Panamax | 71 | 119 | 119 | Outbound | 270 | 11.18 | 41008 | Offshore | 31.9901 | -80.7747 | 2022-02-14 19:34:35
SEAMAX GREENWICH | 538005518 | 13.9 | 7.38 | One-way Transit | 23.5 | 0 | 141 | 1096 | 141 | Post-Panamax | 71 | 119 | 119 | Outbound | 270 | 11.18 | 41008 | Offshore | 31.9882 | -80.7707 | 2022-02-14 19:35:35
SEAMAX GREENWICH | 538005518 | 14 | 7.38 | One-way Transit | 26.67 | 1 | 160 | 1096 | 141 | Post-Panamax | 71 | 119 | 118 | Outbound | 270 | 11.18 | 41008 | Offshore | 31.986 | -80.7659 | 2022-02-14 19:36:47
SEAMAX GREENWICH | 538005518 | 13.5 | 7.38 | One-way Transit | 23.5 | 0 | 141 | 1096 | 141 | Post-Panamax | 71 | 118 | 118 | Outbound | 270 | 11.18 | 41008 | Offshore | 31.9842 | -80.762 | 2022-02-14 19:37:47
SEAMAX GREENWICH | 538005518 | 13 | 7.38 | One-way Transit | 23.5 | 0 | 141 | 1096 | 141 | Post-Panamax | 71 | 118 | 118 | Outbound | 270 | 11.18 | 41008 | Offshore | 31.9824 | -80.7582 | 2022-02-14 19:38:47
SEAMAX GREENWICH | 538005518 | 12.2 | 7.38 | One-way Transit | 26.67 | 1 | 160 | 1096 | 141 | Post-Panamax | 71 | 119 | 118 | Outbound | 270 | 11.18 | 41008 | Offshore | 31.9807 | -80.7546 | 2022-02-14 19:39:47
SEAMAX GREENWICH | 538005518 | 11.4 | 7.38 | One-way Transit | 29.83 | 2 | 179 | 1096 | 141 | Post-Panamax | 71 | 119 | 117 | Outbound | 270 | 11.18 | 41008 | Offshore | 31.9792 | -80.7513 | 2022-02-14 19:40:47
SEAMAX GREENWICH | 538005518 | 10.8 | 7.38 | One-way Transit | 26.67 | 1 | 160 | 1096 | 141 | Post-Panamax | 71 | 118 | 117 | Outbound | 270 | 11.18 | 41008 | Offshore | 31.9775 | -80.7477 | 2022-02-14 19:41:56
SEAMAX GREENWICH | 538005518 | 10.7 | 7.38 | One-way Transit | 26.67 | 1 | 160 | 1096 | 141 | Post-Panamax | 71 | 118 | 117 | Outbound | 270 | 11.18 | 41008 | Offshore | 31.9761 | -80.7446 | 2022-02-14 19:42:56
SEAMAX GREENWICH | 538005518 | 10.6 | 7.38 | One-way Transit | 26.67 | 1 | 160 | 1096 | 141 | Post-Panamax | 71 | 118 | 117 | Outbound | 270 | 11.18 | 41008 | Offshore | 31.9746 | -80.7415 | 2022-02-14 19:43:56
SEAMAX GREENWICH | 538005518 | 10.5 | 7.38 | One-way Transit | 29.83 | 2 | 179 | 1096 | 141 | Post-Panamax | 71 | 119 | 117 | Outbound | 270 | 11.18 | 41008 | Offshore | 31.9735 | -80.739 | 2022-02-14 19:44:45
ZIM ROTTERDAM | 636014222 | 15.1 | 4.47 | One-way Transit | 35.17 | 3 | 211 | 1145 | 151 | Post-Panamax | 79 | 296 | 299 | Inbound | 268 | 8.95 | 41008 | Offshore | 31.9735 | -80.7386 | 2022-02-14 20:43:34
ZIM ROTTERDAM | 636014222 | 14.9 | 4.47 | One-way Transit | 28.5 | 1 | 171 | 1145 | 151 | Post-Panamax | 79 | 298 | 299 | Inbound | 268 | 8.95 | 41008 | Offshore | 31.9753 | -80.7424 | 2022-02-14 20:44:34
ZIM ROTTERDAM | 636014222 | 14.7 | 4.47 | One-way Transit | 28.5 | 1 | 171 | 1145 | 151 | Post-Panamax | 79 | 298 | 299 | Inbound | 268 | 8.95 | 41008 | Offshore | 31.9773 | -80.7468 | 2022-02-14 20:45:34
ZIM ROTTERDAM | 636014222 | 14.7 | 4.47 | One-way Transit | 25.17 | 0 | 151 | 1145 | 151 | Post-Panamax | 79 | 299 | 299 | Inbound | 268 | 8.95 | 41008 | Offshore | 31.9794 | -80.7513 | 2022-02-14 20:46:41
ZIM ROTTERDAM | 636014222 | 15 | 4.47 | One-way Transit | 28.5 | 1 | 171 | 1145 | 151 | Post-Panamax | 79 | 298 | 299 | Inbound | 268 | 8.95 | 41008 | Offshore | 31.9816 | -80.7562 | 2022-02-14 20:47:46
ZIM ROTTERDAM | 636014222 | 15.3 | 4.47 | One-way Transit | 25.17 | 0 | 151 | 1145 | 151 | Post-Panamax | 79 | 298 | 298 | Inbound | 268 | 8.95 | 41008 | Offshore | 31.9837 | -80.7606 | 2022-02-14 20:48:46
ZIM ROTTERDAM | 636014222 | 15.8 | 4.47 | One-way Transit | 28.5 | 1 | 171 | 1145 | 151 | Post-Panamax | 79 | 297 | 298 | Inbound | 268 | 8.95 | 41008 | Offshore | 31.9857 | -80.7651 | 2022-02-14 20:49:46
ZIM ROTTERDAM | 636014222 | 16 | 4.47 | One-way Transit | 28.5 | 1 | 171 | 1145 | 151 | Post-Panamax | 79 | 297 | 298 | Inbound | 268 | 8.95 | 41008 | Offshore | 31.9878 | -80.7699 | 2022-02-14 20:50:52
ZIM ROTTERDAM | 636014222 | 16 | 4.47 | One-way Transit | 28.5 | 1 | 171 | 1145 | 151 | Post-Panamax | 79 | 297 | 298 | Inbound | 268 | 8.95 | 41008 | Offshore | 31.9901 | -80.7751 | 2022-02-14 20:51:58
ZIM ROTTERDAM | 636014222 | 16.3 | 4.47 | One-way Transit | 31.83 | 2 | 191 | 1145 | 151 | Post-Panamax | 79 | 321 | 323 | Inbound | 268 | 8.95 | 41008 | Nearshore | 32 | -80.7897 | 2022-02-14 20:55:34
ZIM ROTTERDAM | 636014222 | 16.2 | 4.47 | One-way Transit | 28.5 | 1 | 171 | 1145 | 151 | Post-Panamax | 79 | 321 | 322 | Inbound | 268 | 8.95 | 41008 | Nearshore | 32.0036 | -80.793 | 2022-02-14 20:56:41
ZIM ROTTERDAM | 636014222 | 16 | 4.47 | One-way Transit | 28.5 | 1 | 171 | 1145 | 151 | Post-Panamax | 79 | 322 | 323 | Inbound | 268 | 8.95 | 41008 | Nearshore | 32.0073 | -80.7965 | 2022-02-14 20:57:46
ZIM ROTTERDAM | 636014222 | 15.5 | 4.47 | One-way Transit | 31.83 | 2 | 191 | 1145 | 151 | Post-Panamax | 79 | 321 | 323 | Inbound | 268 | 8.95 | 41008 | Nearshore | 32.0104 | -80.7993 | 2022-02-14 20:58:46
ZIM ROTTERDAM | 636014222 | 15.2 | 4.47 | One-way Transit | 28.5 | 1 | 171 | 1145 | 151 | Post-Panamax | 79 | 322 | 323 | Inbound | 268 | 8.95 | 41008 | Nearshore | 32.0142 | -80.8027 | 2022-02-14 20:59:53
ZIM ROTTERDAM | 636014222 | 15.2 | 4.47 | One-way Transit | 28.5 | 1 | 171 | 1145 | 151 | Post-Panamax | 79 | 323 | 324 | Inbound | 268 | 8.95 | 41008 | Nearshore | 32.0161 | -80.8045 | 2022-02-14 21:00:29
ZIM ROTTERDAM | 636014222 | 14.9 | 4.47 | One-way Transit | 31.83 | 2 | 191 | 1145 | 151 | Post-Panamax | 79 | 321 | 323 | Inbound | 268 | 8.95 | 41008 | Nearshore | 32.02 | -80.8079 | 2022-02-14 21:01:40
ZIM ROTTERDAM | 636014222 | 14.7 | 4.47 | One-way Transit | 25.17 | 0 | 151 | 1145 | 151 | Post-Panamax | 79 | 322 | 322 | Inbound | 268 | 8.95 | 41008 | Nearshore | 32.0232 | -80.8109 | 2022-02-14 21:02:40
ZIM ROTTERDAM | 636014222 | 14.6 | 4.47 | One-way Transit | 25.17 | 0 | 151 | 1145 | 151 | Post-Panamax | 79 | 322 | 322 | Inbound | 268 | 8.95 | 41008 | Nearshore | 32.0265 | -80.8138 | 2022-02-14 21:03:40
EVER LIVELY | 563982000 | 14.4 | 9.17 | Two-way Transit | 50.33 | 0 | 151 | 1099 | 151 | Post-Panamax | 74 | 141 | 141 | Outbound | 209 | 11.18 | 41008 | Nearshore | 32.0257 | -80.813 | 2022-02-14 22:55:44
COSCO SHIPPING LOTUS | 477269400 | 12.3 | 9.17 | Two-way Transit | 59.33 | 1 | 178 | 1200 | 157 | Post-Panamax | 71 | 298 | 297 | Inbound | 209 | 11.18 | 41008 | Offshore | 31.9726 | -80.7363 | 2022-02-14 22:56:37
EVER LIVELY | 563982000 | 14.4 | 9.17 | Two-way Transit | 50.33 | 0 | 151 | 1099 | 151 | Post-Panamax | 74 | 141 | 141 | Outbound | 209 | 11.18 | 41008 | Nearshore | 32.0226 | -80.81 | 2022-02-14 22:56:44
EVER LIVELY | 563982000 | 14.5 | 9.17 | Two-way Transit | 56.67 | 1 | 170 | 1099 | 151 | Post-Panamax | 74 | 142 | 143 | Outbound | 209 | 11.18 | 41008 | Nearshore | 32.0195 | -80.8071 | 2022-02-14 22:57:44
COSCO SHIPPING LOTUS | 477269400 | 12.3 | 9.17 | Two-way Transit | 52.33 | 0 | 157 | 1200 | 157 | Post-Panamax | 71 | 299 | 299 | Inbound | 209 | 11.18 | 41008 | Offshore | 31.9745 | -80.7405 | 2022-02-14 22:57:47
COSCO SHIPPING LOTUS | 477269400 | 12.3 | 9.17 | Two-way Transit | 52.33 | 0 | 157 | 1200 | 157 | Post-Panamax | 71 | 299 | 299 | Inbound | 209 | 11.18 | 41008 | Offshore | 31.9756 | -80.7428 | 2022-02-14 22:58:26
EVER LIVELY | 563982000 | 14.6 | 9.17 | Two-way Transit | 50.33 | 0 | 151 | 1099 | 151 | Post-Panamax | 74 | 143 | 143 | Outbound | 209 | 11.18 | 41008 | Nearshore | 32.0163 | -80.8042 | 2022-02-14 22:58:44
COSCO SHIPPING LOTUS | 477269400 | 12.3 | 9.17 | Two-way Transit | 52.33 | 0 | 157 | 1200 | 157 | Post-Panamax | 71 | 299 | 299 | Inbound | 209 | 11.18 | 41008 | Offshore | 31.9775 | -80.7469 | 2022-02-14 22:59:37
EVER LIVELY | 563982000 | 14.7 | 9.17 | Two-way Transit | 50.33 | 0 | 151 | 1099 | 151 | Post-Panamax | 74 | 143 | 143 | Outbound | 209 | 11.18 | 41008 | Nearshore | 32.0131 | -80.8014 | 2022-02-14 22:59:44
EVER LIVELY | 563982000 | 14.7 | 9.17 | Two-way Transit | 63 | 2 | 189 | 1099 | 151 | Post-Panamax | 74 | 142 | 144 | Outbound | 209 | 11.18 | 41008 | Nearshore | 32.0098 | -80.7985 | 2022-02-14 23:00:44
COSCO SHIPPING LOTUS | 477269400 | 12.2 | 9.17 | Two-way Transit | 52.33 | 0 | 157 | 1200 | 157 | Post-Panamax | 71 | 299 | 299 | Inbound | 209 | 11.18 | 41008 | Offshore | 31.9794 | -80.7509 | 2022-02-14 23:00:47
COSCO SHIPPING LOTUS | 477269400 | 12.2 | 9.17 | Two-way Transit | 52.33 | 0 | 157 | 1200 | 157 | Post-Panamax | 71 | 299 | 299 | Inbound | 209 | 11.18 | 41008 | Offshore | 31.9805 | -80.7532 | 2022-02-14 23:01:26
EVER LIVELY | 563982000 | 14.6 | 9.17 | Two-way Transit | 56.67 | 1 | 170 | 1099 | 151 | Post-Panamax | 74 | 144 | 145 | Outbound | 209 | 11.18 | 41008 | Nearshore | 32.0065 | -80.7956 | 2022-02-14 23:01:44
COSCO SHIPPING LOTUS | 477269400 | 12.2 | 9.17 | Two-way Transit | 52.33 | 0 | 157 | 1200 | 157 | Post-Panamax | 71 | 299 | 299 | Inbound | 209 | 11.18 | 41008 | Offshore | 31.9825 | -80.7574 | 2022-02-14 23:02:36
EVER LIVELY | 563982000 | 14.7 | 9.17 | Two-way Transit | 50.33 | 0 | 151 | 1099 | 151 | Post-Panamax | 74 | 144 | 144 | Outbound | 209 | 11.18 | 41008 | Nearshore | 32.0032 | -80.7929 | 2022-02-14 23:02:44
COSCO SHIPPING LOTUS | 477269400 | 12.2 | 9.17 | Two-way Transit | 52.33 | 0 | 157 | 1200 | 157 | Post-Panamax | 71 | 299 | 299 | Inbound | 209 | 11.18 | 41008 | Offshore | 31.9841 | -80.7609 | 2022-02-14 23:03:36
EVER LIVELY | 563982000 | 14.7 | 9.17 | Two-way Transit | 50.33 | 0 | 151 | 1099 | 151 | Post-Panamax | 74 | 144 | 144 | Outbound | 209 | 11.18 | 41008 | Nearshore | 31.9999 | -80.7901 | 2022-02-14 23:03:44
MSC BILBAO | 255805571 | 12.1 | 9.17 | Two-way Transit | 78.67 | 5 | 236 | 1096 | 141 | Post-Panamax | 70 | 300 | 295 | Inbound | 209 | 11.18 | 41008 | Offshore | 31.9732 | -80.7376 | 2022-02-14 23:04:36
COSCO SHIPPING LOTUS | 477269400 | 12.1 | 9.17 | Two-way Transit | 59.33 | 1 | 178 | 1200 | 157 | Post-Panamax | 71 | 298 | 299 | Inbound | 209 | 11.18 | 41008 | Offshore | 31.9857 | -80.7643 | 2022-02-14 23:04:36
MSC BILBAO | 255805571 | 11.8 | 9.17 | Two-way Transit | 72.33 | 4 | 217 | 1096 | 141 | Post-Panamax | 70 | 300 | 296 | Inbound | 209 | 11.18 | 41008 | Offshore | 31.9746 | -80.741 | 2022-02-14 23:05:37
COSCO SHIPPING LOTUS | 477269400 | 12.1 | 9.17 | Two-way Transit | 52.33 | 0 | 157 | 1200 | 157 | Post-Panamax | 71 | 299 | 299 | Inbound | 209 | 11.18 | 41008 | Offshore | 31.9873 | -80.7678 | 2022-02-14 23:05:38
MSC BILBAO | 255805571 | 11.5 | 9.17 | Two-way Transit | 59.67 | 2 | 179 | 1096 | 141 | Post-Panamax | 70 | 300 | 298 | Inbound | 209 | 11.18 | 41008 | Offshore | 31.9764 | -80.7448 | 2022-02-14 23:06:45
COSCO SHIPPING LOTUS | 477269400 | 12.1 | 9.17 | Two-way Transit | 52.33 | 0 | 157 | 1200 | 157 | Post-Panamax | 71 | 299 | 299 | Inbound | 209 | 11.18 | 41008 | Offshore | 31.9892 | -80.7717 | 2022-02-14 23:06:46
EVER LIVELY | 563982000 | 14.6 | 9.17 | Two-way Transit | 50.33 | 0 | 151 | 1099 | 151 | Post-Panamax | 74 | 121 | 121 | Outbound | 209 | 11.18 | 41008 | Offshore | 31.9915 | -80.7789 | 2022-02-14 23:06:55
EVER LIVELY | 563982000 | 14.6 | 9.17 | Two-way Transit | 56.67 | 1 | 170 | 1099 | 151 | Post-Panamax | 74 | 121 | 120 | Outbound | 209 | 11.18 | 41008 | Offshore | 31.9904 | -80.7769 | 2022-02-14 23:07:26
COSCO SHIPPING LOTUS | 477269400 | 12.2 | 9.17 | Two-way Transit | 59.33 | 1 | 178 | 1200 | 157 | Post-Panamax | 71 | 300 | 299 | Inbound | 209 | 11.18 | 41008 | Offshore | 31.9904 | -80.7741 | 2022-02-14 23:07:27
MSC BILBAO | 255805571 | 11.2 | 9.17 | Two-way Transit | 97.33 | 8 | 292 | 1096 | 141 | Post-Panamax | 70 | 306 | 298 | Inbound | 209 | 11.18 | 41008 | Offshore | 31.9779 | -80.7479 | 2022-02-14 23:07:45
EVER LIVELY | 563982000 | 14.8 | 9.17 | Two-way Transit | 69.33 | 3 | 208 | 1099 | 151 | Post-Panamax | 74 | 116 | 119 | Outbound | 209 | 11.18 | 41008 | Offshore | 31.9881 | -80.7717 | 2022-02-14 23:08:38
MSC BILBAO | 255805571 | 10.8 | 9.17 | Two-way Transit | 59.67 | 2 | 179 | 1096 | 141 | Post-Panamax | 70 | 302 | 300 | Inbound | 209 | 11.18 | 41008 | Offshore | 31.9792 | -80.751 | 2022-02-14 23:08:45
EVER LIVELY | 563982000 | 15 | 9.17 | Two-way Transit | 56.67 | 1 | 170 | 1099 | 151 | Post-Panamax | 74 | 119 | 120 | Outbound | 209 | 11.18 | 41008 | Offshore | 31.986 | -80.7671 | 2022-02-14 23:09:44
MSC BILBAO | 255805571 | 10.6 | 9.17 | Two-way Transit | 85 | 6 | 255 | 1096 | 141 | Post-Panamax | 70 | 306 | 300 | Inbound | 209 | 11.18 | 41008 | Offshore | 31.9808 | -80.754 | 2022-02-14 23:09:45
EVER LIVELY | 563982000 | 15 | 9.17 | Two-way Transit | 56.67 | 1 | 170 | 1099 | 151 | Post-Panamax | 74 | 120 | 119 | Outbound | 209 | 11.18 | 41008 | Offshore | 31.9837 | -80.7623 | 2022-02-14 23:10:50
MSC BILBAO | 255805571 | 11.2 | 9.17 | Two-way Transit | 66 | 3 | 198 | 1096 | 141 | Post-Panamax | 70 | 300 | 297 | Inbound | 209 | 11.18 | 41008 | Offshore | 31.9826 | -80.7576 | 2022-02-14 23:10:55
COSCO SHIPPING LOTUS | 477269400 | 12.9 | 9.17 | One-way Transit | 33.17 | 2 | 199 | 1200 | 157 | Post-Panamax | 71 | 321 | 323 | Inbound | 209 | 11.18 | 41008 | Nearshore | 31.999 | -80.7887 | 2022-02-14 23:11:46
EVER LIVELY | 563982000 | 14.8 | 9.17 | Two-way Transit | 50.33 | 0 | 151 | 1099 | 151 | Post-Panamax | 74 | 115 | 115 | Outbound | 209 | 11.18 | 41008 | Offshore | 31.9819 | -80.7581 | 2022-02-14 23:11:50
MSC BILBAO | 255805571 | 11.2 | 9.17 | Two-way Transit | 78.67 | 5 | 236 | 1096 | 141 | Post-Panamax | 70 | 298 | 293 | Inbound | 209 | 11.18 | 41008 | Offshore | 31.9841 | -80.761 | 2022-02-14 23:11:56
MSC BILBAO | 255805571 | 11.4 | 9.17 | One-way Transit | 45.67 | 7 | 274 | 1096 | 141 | Post-Panamax | 70 | 300 | 293 | Inbound | 209 | 11.18 | 41008 | Offshore | 31.985 | -80.7632 | 2022-02-14 23:12:36
COSCO SHIPPING LOTUS | 477269400 | 13.1 | 9.17 | One-way Transit | 26.17 | 0 | 157 | 1200 | 157 | Post-Panamax | 71 | 323 | 323 | Inbound | 209 | 11.18 | 41008 | Nearshore | 32.0019 | -80.7914 | 2022-02-14 23:12:46
EVER LIVELY | 563982000 | 14.9 | 9.17 | One-way Transit | 28.33 | 1 | 170 | 1099 | 151 | Post-Panamax | 74 | 114 | 115 | Outbound | 209 | 11.18 | 41008 | Offshore | 31.9801 | -80.7536 | 2022-02-14 23:12:50
COSCO SHIPPING LOTUS | 477269400 | 13.3 | 9.17 | One-way Transit | 26.17 | 0 | 157 | 1200 | 157 | Post-Panamax | 71 | 323 | 323 | Inbound | 209 | 11.18 | 41008 | Nearshore | 32.0038 | -80.7931 | 2022-02-14 23:13:27
MSC BILBAO | 255805571 | 12.9 | 9.17 | One-way Transit | 39.33 | 5 | 236 | 1096 | 141 | Post-Panamax | 70 | 299 | 294 | Inbound | 209 | 11.18 | 41008 | Offshore | 31.9867 | -80.7676 | 2022-02-14 23:13:46
EVER LIVELY | 563982000 | 14.6 | 9.17 | One-way Transit | 31.5 | 2 | 189 | 1099 | 151 | Post-Panamax | 74 | 116 | 118 | Outbound | 209 | 11.18 | 41008 | Offshore | 31.9782 | -80.7487 | 2022-02-14 23:13:50
MSC BILBAO | 255805571 | 13.7 | 9.17 | One-way Transit | 36.17 | 4 | 217 | 1096 | 141 | Post-Panamax | 70 | 297 | 293 | Inbound | 209 | 11.18 | 41008 | Offshore | 31.9884 | -80.7716 | 2022-02-14 23:14:46
COSCO SHIPPING LOTUS | 477269400 | 13.5 | 9.17 | One-way Transit | 29.67 | 1 | 178 | 1200 | 157 | Post-Panamax | 71 | 323 | 322 | Inbound | 209 | 11.18 | 41008 | Nearshore | 32.0077 | -80.7966 | 2022-02-14 23:14:46
EVER LIVELY | 563982000 | 13.8 | 9.17 | One-way Transit | 28.33 | 1 | 170 | 1099 | 151 | Post-Panamax | 74 | 117 | 118 | Outbound | 209 | 11.18 | 41008 | Offshore | 31.9764 | -80.7446 | 2022-02-14 23:14:50
COSCO SHIPPING LOTUS | 477269400 | 13.7 | 9.17 | One-way Transit | 26.17 | 0 | 157 | 1200 | 157 | Post-Panamax | 71 | 323 | 323 | Inbound | 209 | 11.18 | 41008 | Nearshore | 32.0108 | -80.7994 | 2022-02-14 23:15:46
MSC BILBAO | 255805571 | 14.5 | 9.17 | One-way Transit | 51.83 | 9 | 311 | 1096 | 141 | Post-Panamax | 70 | 308 | 299 | Inbound | 209 | 11.18 | 41008 | Offshore | 31.9901 | -80.7761 | 2022-02-14 23:15:49
EVER LIVELY | 563982000 | 13 | 9.17 | One-way Transit | 25.17 | 0 | 151 | 1099 | 151 | Post-Panamax | 74 | 118 | 118 | Outbound | 209 | 11.18 | 41008 | Offshore | 31.9747 | -80.7408 | 2022-02-14 23:15:50
COSCO SHIPPING LOTUS | 477269400 | 13.9 | 9.17 | One-way Transit | 26.17 | 0 | 157 | 1200 | 157 | Post-Panamax | 71 | 323 | 323 | Inbound | 209 | 11.18 | 41008 | Nearshore | 32.0138 | -80.802 | 2022-02-14 23:16:46
EVER LIVELY | 563982000 | 12.4 | 9.17 | One-way Transit | 28.33 | 1 | 170 | 1099 | 151 | Post-Panamax | 74 | 117 | 118 | Outbound | 209 | 11.18 | 41008 | Offshore | 31.9733 | -80.7377 | 2022-02-14 23:16:50
COSCO SHIPPING LOTUS | 477269400 | 14.2 | 9.17 | One-way Transit | 26.17 | 0 | 157 | 1200 | 157 | Post-Panamax | 71 | 322 | 322 | Inbound | 209 | 11.18 | 41008 | Nearshore | 32.0171 | -80.805 | 2022-02-14 23:17:50
COSCO SHIPPING LOTUS | 477269400 | 14.3 | 9.17 | One-way Transit | 26.17 | 0 | 157 | 1200 | 157 | Post-Panamax | 71 | 321 | 321 | Inbound | 209 | 11.18 | 41008 | Nearshore | 32.0203 | -80.8079 | 2022-02-14 23:18:50
MSC BILBAO | 255805571 | 15.8 | 9.17 | One-way Transit | 48.67 | 8 | 292 | 1096 | 141 | Post-Panamax | 70 | 330 | 322 | Inbound | 209 | 11.18 | 41008 | Nearshore | 32.0002 | -80.7901 | 2022-02-14 23:19:32
COSCO SHIPPING LOTUS | 477269400 | 14.5 | 9.17 | One-way Transit | 26.17 | 0 | 157 | 1200 | 157 | Post-Panamax | 71 | 321 | 321 | Inbound | 209 | 11.18 | 41008 | Nearshore | 32.0234 | -80.8108 | 2022-02-14 23:19:50
MSC BILBAO | 255805571 | 15.6 | 8.5 | One-way Transit | 39.33 | 5 | 236 | 1096 | 141 | Post-Panamax | 70 | 326 | 321 | Inbound | 213 | 11.18 | 41008 | Nearshore | 32.004 | -80.7934 | 2022-02-14 23:20:38
COSCO SHIPPING LOTUS | 477269400 | 14.7 | 8.5 | One-way Transit | 26.17 | 0 | 157 | 1200 | 157 | Post-Panamax | 71 | 321 | 321 | Inbound | 213 | 11.18 | 41008 | Nearshore | 32.0265 | -80.8138 | 2022-02-14 23:20:50
MSC BILBAO | 255805571 | 15.6 | 8.5 | One-way Transit | 39.33 | 5 | 236 | 1096 | 141 | Post-Panamax | 70 | 326 | 321 | Inbound | 213 | 11.18 | 41008 | Nearshore | 32.008 | -80.797 | 2022-02-14 23:21:50
MSC BILBAO | 255805571 | 15.5 | 8.5 | One-way Transit | 42.5 | 6 | 255 | 1096 | 141 | Post-Panamax | 70 | 327 | 321 | Inbound | 213 | 11.18 | 41008 | Nearshore | 32.0101 | -80.7988 | 2022-02-14 23:22:26
MSC BILBAO | 255805571 | 15.7 | 8.5 | One-way Transit | 48.67 | 8 | 292 | 1096 | 141 | Post-Panamax | 70 | 329 | 321 | Inbound | 213 | 11.18 | 41008 | Nearshore | 32.0138 | -80.8021 | 2022-02-14 23:23:32
MSC BILBAO | 255805571 | 15.9 | 8.5 | One-way Transit | 48.67 | 8 | 292 | 1096 | 141 | Post-Panamax | 70 | 327 | 319 | Inbound | 213 | 11.18 | 41008 | Nearshore | 32.0172 | -80.8052 | 2022-02-14 23:24:32
MSC BILBAO | 255805571 | 16 | 8.5 | One-way Transit | 39.33 | 5 | 236 | 1096 | 141 | Post-Panamax | 70 | 324 | 319 | Inbound | 213 | 11.18 | 41008 | Nearshore | 32.021 | -80.8087 | 2022-02-14 23:25:37
MSC BILBAO | 255805571 | 16.3 | 8.5 | One-way Transit | 45.67 | 7 | 274 | 1096 | 141 | Post-Panamax | 70 | 327 | 320 | Inbound | 213 | 11.18 | 41008 | Nearshore | 32.0245 | -80.8119 | 2022-02-14 23:26:37
MSC BILBAO | 255805571 | 16.3 | 8.5 | One-way Transit | 58 | 11 | 348 | 1096 | 141 | Post-Panamax | 70 | 326 | 315 | Inbound | 213 | 11.18 | 41008 | Nearshore | 32.0282 | -80.8153 | 2022-02-14 23:27:40
SEAMAX GREENWICH | 538005518 | 17 | 7.61 | One-way Transit | 26.67 | 1 | 160 | 1096 | 141 | Post-Panamax | 71 | 298 | 299 | Inbound | 327 | 8.95 | 41008 | Offshore | 31.9757 | -80.7439 | 2022-02-13 03:10:55
SEAMAX GREENWICH | 538005518 | 17.1 | 7.61 | One-way Transit | 29.83 | 2 | 179 | 1096 | 141 | Post-Panamax | 71 | 298 | 300 | Inbound | 327 | 8.95 | 41008 | Offshore | 31.9768 | -80.7463 | 2022-02-13 03:11:25
SEAMAX GREENWICH | 538005518 | 16.9 | 7.61 | One-way Transit | 26.67 | 1 | 160 | 1096 | 141 | Post-Panamax | 71 | 299 | 300 | Inbound | 327 | 8.95 | 41008 | Offshore | 31.9819 | -80.757 | 2022-02-13 03:13:36
SEAMAX GREENWICH | 538005518 | 16.8 | 7.61 | One-way Transit | 26.67 | 1 | 160 | 1096 | 141 | Post-Panamax | 71 | 299 | 300 | Inbound | 327 | 8.95 | 41008 | Offshore | 31.9836 | -80.7609 | 2022-02-13 03:14:25
SEAMAX GREENWICH | 538005518 | 14.7 | 5.82 | One-way Transit | 29.83 | 2 | 179 | 1096 | 141 | Post-Panamax | 71 | 322 | 324 | Inbound | 313 | 8.95 | 41008 | Nearshore | 32.0123 | -80.8013 | 2022-02-13 03:24:55
SEAMAX GREENWICH | 538005518 | 14.7 | 5.82 | One-way Transit | 26.67 | 1 | 160 | 1096 | 141 | Post-Panamax | 71 | 323 | 324 | Inbound | 313 | 8.95 | 41008 | Nearshore | 32.0156 | -80.8042 | 2022-02-13 03:25:55
SEAMAX GREENWICH | 538005518 | 14.7 | 5.82 | One-way Transit | 26.67 | 1 | 160 | 1096 | 141 | Post-Panamax | 71 | 323 | 324 | Inbound | 313 | 8.95 | 41008 | Nearshore | 32.0192 | -80.8074 | 2022-02-13 03:27:00
SEAMAX GREENWICH | 538005518 | 14.8 | 5.82 | One-way Transit | 26.67 | 1 | 160 | 1096 | 141 | Post-Panamax | 71 | 323 | 324 | Inbound | 313 | 8.95 | 41008 | Nearshore | 32.0209 | -80.8088 | 2022-02-13 03:27:31
SEAMAX GREENWICH | 538005518 | 15 | 5.82 | One-way Transit | 26.67 | 1 | 160 | 1096 | 141 | Post-Panamax | 71 | 323 | 324 | Inbound | 313 | 8.95 | 41008 | Nearshore | 32.0245 | -80.8121 | 2022-02-13 03:28:36
SEAMAX GREENWICH | 538005518 | 15.2 | 5.82 | One-way Transit | 39.33 | 5 | 236 | 1096 | 141 | Post-Panamax | 71 | 324 | 319 | Inbound | 313 | 8.95 | 41008 | Nearshore | 32.028 | -80.815 | 2022-02-13 03:29:36
HYUNDAI HOPE | 440176000 | 15.4 | 3.58 | One-way Transit | 29.67 | 1 | 178 | 1200 | 157 | Post-Panamax | 70 | 140 | 141 | Outbound | 259 | 4.47 | 41008 | Nearshore | 32.0281 | -80.8149 | 2022-02-13 13:12:33
HYUNDAI HOPE | 440176000 | 15.3 | 3.58 | One-way Transit | 29.67 | 1 | 178 | 1200 | 157 | Post-Panamax | 70 | 142 | 143 | Outbound | 259 | 4.47 | 41008 | Nearshore | 32.0247 | -80.8118 | 2022-02-13 13:13:34
HYUNDAI HOPE | 440176000 | 15.2 | 3.58 | One-way Transit | 26.17 | 0 | 157 | 1200 | 157 | Post-Panamax | 70 | 144 | 144 | Outbound | 259 | 4.47 | 41008 | Nearshore | 32.0209 | -80.8085 | 2022-02-13 13:14:40
HYUNDAI HOPE | 440176000 | 15.1 | 3.58 | One-way Transit | 26.17 | 0 | 157 | 1200 | 157 | Post-Panamax | 70 | 142 | 142 | Outbound | 259 | 4.47 | 41008 | Nearshore | 32.0169 | -80.805 | 2022-02-13 13:15:52
HYUNDAI HOPE | 440176000 | 15.2 | 3.58 | One-way Transit | 26.17 | 0 | 157 | 1200 | 157 | Post-Panamax | 70 | 142 | 142 | Outbound | 259 | 4.47 | 41008 | Nearshore | 32.0149 | -80.8032 | 2022-02-13 13:16:28
HYUNDAI HOPE | 440176000 | 15 | 3.58 | One-way Transit | 26.17 | 0 | 157 | 1200 | 157 | Post-Panamax | 70 | 142 | 142 | Outbound | 259 | 4.47 | 41008 | Nearshore | 32.0099 | -80.7987 | 2022-02-13 13:17:57
HYUNDAI HOPE | 440176000 | 15 | 3.58 | One-way Transit | 29.67 | 1 | 178 | 1200 | 157 | Post-Panamax | 70 | 143 | 142 | Outbound | 259 | 4.47 | 41008 | Nearshore | 32.0079 | -80.7969 | 2022-02-13 13:18:34
HYUNDAI HOPE | 440176000 | 15 | 3.58 | One-way Transit | 26.17 | 0 | 157 | 1200 | 157 | Post-Panamax | 70 | 142 | 142 | Outbound | 259 | 4.47 | 41008 | Nearshore | 32.0046 | -80.7939 | 2022-02-13 13:19:34
HYUNDAI HOPE | 440176000 | 14.9 | 6.04 | One-way Transit | 26.17 | 0 | 157 | 1200 | 157 | Post-Panamax | 70 | 140 | 140 | Outbound | 257 | 6.71 | 41008 | Nearshore | 32.0011 | -80.7906 | 2022-02-13 13:20:34
HYUNDAI HOPE | 440176000 | 15.2 | 6.04 | One-way Transit | 26.17 | 0 | 157 | 1200 | 157 | Post-Panamax | 70 | 119 | 119 | Outbound | 257 | 6.71 | 41008 | Offshore | 31.9903 | -80.7749 | 2022-02-13 13:24:46
HYUNDAI HOPE | 440176000 | 15.4 | 6.04 | One-way Transit | 26.17 | 0 | 157 | 1200 | 157 | Post-Panamax | 70 | 119 | 119 | Outbound | 257 | 6.71 | 41008 | Offshore | 31.9894 | -80.773 | 2022-02-13 13:25:16
HYUNDAI HOPE | 440176000 | 15.8 | 6.04 | One-way Transit | 26.17 | 0 | 157 | 1200 | 157 | Post-Panamax | 70 | 119 | 119 | Outbound | 257 | 6.71 | 41008 | Offshore | 31.9868 | -80.7676 | 2022-02-13 13:26:28
HYUNDAI HOPE | 440176000 | 16 | 6.04 | One-way Transit | 26.17 | 0 | 157 | 1200 | 157 | Post-Panamax | 70 | 118 | 118 | Outbound | 257 | 6.71 | 41008 | Offshore | 31.9843 | -80.7621 | 2022-02-13 13:27:40
HYUNDAI HOPE | 440176000 | 16.2 | 6.04 | One-way Transit | 26.17 | 0 | 157 | 1200 | 157 | Post-Panamax | 70 | 118 | 118 | Outbound | 257 | 6.71 | 41008 | Offshore | 31.983 | -80.7593 | 2022-02-13 13:28:16
HYUNDAI HOPE | 440176000 | 16.6 | 6.04 | One-way Transit | 26.17 | 0 | 157 | 1200 | 157 | Post-Panamax | 70 | 118 | 118 | Outbound | 257 | 6.71 | 41008 | Offshore | 31.9794 | -80.7511 | 2022-02-13 13:29:58
HYUNDAI HOPE | 440176000 | 16.9 | 6.04 | One-way Transit | 26.17 | 0 | 157 | 1200 | 157 | Post-Panamax | 70 | 118 | 118 | Outbound | 257 | 6.71 | 41008 | Offshore | 31.9779 | -80.7478 | 2022-02-13 13:30:39
HYUNDAI HOPE | 440176000 | 17.2 | 6.04 | One-way Transit | 26.17 | 0 | 157 | 1200 | 157 | Post-Panamax | 70 | 118 | 118 | Outbound | 257 | 6.71 | 41008 | Offshore | 31.9754 | -80.7423 | 2022-02-13 13:31:46
HYUNDAI HOPE | 440176000 | 16.9 | 6.04 | One-way Transit | 26.17 | 0 | 157 | 1200 | 157 | Post-Panamax | 70 | 118 | 118 | Outbound | 257 | 6.71 | 41008 | Offshore | 31.9728 | -80.7364 | 2022-02-13 13:32:57
APL DUBLIN | 566705000 | 14.4 | 4.47 | One-way Transit | 28 | 1 | 168 | 1138 | 148 | Post-Panamax | 71 | 299 | 298 | Inbound | 246 | 11.18 | 41008 | Offshore | 31.9744 | -80.7403 | 2022-02-13 19:43:42
APL DUBLIN | 566705000 | 14.6 | 4.47 | One-way Transit | 24.67 | 0 | 148 | 1138 | 148 | Post-Panamax | 71 | 298 | 298 | Inbound | 246 | 11.18 | 41008 | Offshore | 31.9763 | -80.7445 | 2022-02-13 19:44:42
APL DUBLIN | 566705000 | 14.8 | 4.47 | One-way Transit | 24.67 | 0 | 148 | 1138 | 148 | Post-Panamax | 71 | 298 | 298 | Inbound | 246 | 11.18 | 41008 | Offshore | 31.9783 | -80.7488 | 2022-02-13 19:45:42
APL DUBLIN | 566705000 | 14.9 | 4.47 | One-way Transit | 24.67 | 0 | 148 | 1138 | 148 | Post-Panamax | 71 | 298 | 298 | Inbound | 246 | 11.18 | 41008 | Offshore | 31.9803 | -80.753 | 2022-02-13 19:46:42
APL DUBLIN | 566705000 | 15 | 4.47 | One-way Transit | 24.67 | 0 | 148 | 1138 | 148 | Post-Panamax | 71 | 298 | 298 | Inbound | 246 | 11.18 | 41008 | Offshore | 31.9824 | -80.7578 | 2022-02-13 19:47:47
APL DUBLIN | 566705000 | 15 | 4.47 | One-way Transit | 28 | 1 | 168 | 1138 | 148 | Post-Panamax | 71 | 299 | 298 | Inbound | 246 | 11.18 | 41008 | Offshore | 31.9846 | -80.7625 | 2022-02-13 19:48:53
APL DUBLIN | 566705000 | 15 | 4.47 | One-way Transit | 24.67 | 0 | 148 | 1138 | 148 | Post-Panamax | 71 | 298 | 298 | Inbound | 246 | 11.18 | 41008 | Offshore | 31.9868 | -80.7673 | 2022-02-13 19:50:00
APL DUBLIN | 566705000 | 15.1 | 4.47 | One-way Transit | 24.67 | 0 | 148 | 1138 | 148 | Post-Panamax | 71 | 298 | 298 | Inbound | 246 | 11.18 | 41008 | Offshore | 31.9887 | -80.7716 | 2022-02-13 19:51:00
APL DUBLIN | 566705000 | 15.2 | 4.47 | One-way Transit | 24.67 | 0 | 148 | 1138 | 148 | Post-Panamax | 71 | 298 | 298 | Inbound | 246 | 11.18 | 41008 | Offshore | 31.9907 | -80.776 | 2022-02-13 19:52:00
APL DUBLIN | 566705000 | 14.7 | 4.47 | One-way Transit | 28 | 1 | 168 | 1138 | 148 | Post-Panamax | 71 | 322 | 323 | Inbound | 246 | 11.18 | 41008 | Nearshore | 32.0008 | -80.7902 | 2022-02-13 19:55:48
APL DUBLIN | 566705000 | 14.4 | 4.47 | One-way Transit | 28 | 1 | 168 | 1138 | 148 | Post-Panamax | 71 | 322 | 323 | Inbound | 246 | 11.18 | 41008 | Nearshore | 32.0041 | -80.7931 | 2022-02-13 19:56:48
APL DUBLIN | 566705000 | 14.2 | 4.47 | One-way Transit | 28 | 1 | 168 | 1138 | 148 | Post-Panamax | 71 | 322 | 323 | Inbound | 246 | 11.18 | 41008 | Nearshore | 32.0072 | -80.796 | 2022-02-13 19:57:48
APL DUBLIN | 566705000 | 14.2 | 4.47 | One-way Transit | 31.33 | 2 | 188 | 1138 | 148 | Post-Panamax | 71 | 324 | 322 | Inbound | 246 | 11.18 | 41008 | Nearshore | 32.0108 | -80.7991 | 2022-02-13 19:58:54
APL DUBLIN | 566705000 | 14.3 | 4.47 | One-way Transit | 34.5 | 3 | 207 | 1138 | 148 | Post-Panamax | 71 | 324 | 321 | Inbound | 246 | 11.18 | 41008 | Nearshore | 32.0139 | -80.802 | 2022-02-13 19:59:54
APL DUBLIN | 566705000 | 14.5 | 4.47 | One-way Transit | 28 | 1 | 168 | 1138 | 148 | Post-Panamax | 71 | 322 | 321 | Inbound | 246 | 11.18 | 41008 | Nearshore | 32.0171 | -80.8049 | 2022-02-13 20:00:54
APL DUBLIN | 566705000 | 14.8 | 4.47 | One-way Transit | 28 | 1 | 168 | 1138 | 148 | Post-Panamax | 71 | 320 | 321 | Inbound | 246 | 11.18 | 41008 | Nearshore | 32.0203 | -80.8079 | 2022-02-13 20:01:54
APL DUBLIN | 566705000 | 15 | 4.47 | One-way Transit | 24.67 | 0 | 148 | 1138 | 148 | Post-Panamax | 71 | 321 | 321 | Inbound | 246 | 11.18 | 41008 | Nearshore | 32.0236 | -80.8109 | 2022-02-13 20:02:54
APL DUBLIN | 566705000 | 15.2 | 4.47 | One-way Transit | 41.17 | 5 | 247 | 1138 | 148 | Post-Panamax | 71 | 324 | 319 | Inbound | 246 | 11.18 | 41008 | Nearshore | 32.027 | -80.8141 | 2022-02-13 20:03:58
LNGSHIPS MANHATTAN | 215755000 | 11 | 13.65 | One-way Transit | 30.83 | 2 | 185 | 981 | 151 | Post-Panamax | 80 | 145 | 143 | Outbound | 302 | 17.9 | 41008 | Nearshore | 32.0276 | -80.8149 | 2022-02-13 23:56:26
LNGSHIPS MANHATTAN | 215755000 | 11 | 13.65 | One-way Transit | 25.17 | 0 | 151 | 981 | 151 | Post-Panamax | 80 | 141 | 141 | Outbound | 302 | 17.9 | 41008 | Nearshore | 32.0248 | -80.8125 | 2022-02-13 23:57:35
LNGSHIPS MANHATTAN | 215755000 | 11.1 | 13.65 | One-way Transit | 28 | 1 | 168 | 981 | 151 | Post-Panamax | 80 | 142 | 141 | Outbound | 302 | 17.9 | 41008 | Nearshore | 32.0224 | -80.8103 | 2022-02-13 23:58:35
LNGSHIPS MANHATTAN | 215755000 | 11.2 | 13.65 | One-way Transit | 28 | 1 | 168 | 981 | 151 | Post-Panamax | 80 | 142 | 141 | Outbound | 302 | 17.9 | 41008 | Nearshore | 32.02 | -80.808 | 2022-02-13 23:59:35
CMA CGM C COLOMB | 215965000 | 14 | 5.59 | One-way Transit | 32 | 1 | 192 | 1200 | 171 | Post-Panamax | 71 | 138 | 139 | Outbound | 129 | 6.71 | 41008 | Nearshore | 32.0257 | -80.8131 | 2022-02-12 00:30:55
CMA CGM C COLOMB | 215965000 | 14 | 5.59 | One-way Transit | 28.5 | 0 | 171 | 1200 | 171 | Post-Panamax | 71 | 141 | 141 | Outbound | 129 | 6.71 | 41008 | Nearshore | 32.0228 | -80.8102 | 2022-02-12 00:31:55
CMA CGM C COLOMB | 215965000 | 13.9 | 5.59 | One-way Transit | 28.5 | 0 | 171 | 1200 | 171 | Post-Panamax | 71 | 141 | 141 | Outbound | 129 | 6.71 | 41008 | Nearshore | 32.0198 | -80.8073 | 2022-02-12 00:32:55
CMA CGM C COLOMB | 215965000 | 14 | 5.59 | One-way Transit | 28.5 | 0 | 171 | 1200 | 171 | Post-Panamax | 71 | 141 | 141 | Outbound | 129 | 6.71 | 41008 | Nearshore | 32.0167 | -80.8045 | 2022-02-12 00:33:55
CMA CGM C COLOMB | 215965000 | 14 | 5.59 | One-way Transit | 28.5 | 0 | 171 | 1200 | 171 | Post-Panamax | 71 | 143 | 143 | Outbound | 129 | 6.71 | 41008 | Nearshore | 32.0136 | -80.8017 | 2022-02-12 00:34:55
CMA CGM C COLOMB | 215965000 | 14 | 5.59 | One-way Transit | 28.5 | 0 | 171 | 1200 | 171 | Post-Panamax | 71 | 143 | 143 | Outbound | 129 | 6.71 | 41008 | Nearshore | 32.0118 | -80.8001 | 2022-02-12 00:35:31
CMA CGM C COLOMB | 215965000 | 13.9 | 5.59 | One-way Transit | 28.5 | 0 | 171 | 1200 | 171 | Post-Panamax | 71 | 143 | 143 | Outbound | 129 | 6.71 | 41008 | Nearshore | 32.0087 | -80.7974 | 2022-02-12 00:36:32
CMA CGM C COLOMB | 215965000 | 13.9 | 5.59 | One-way Transit | 28.5 | 0 | 171 | 1200 | 171 | Post-Panamax | 71 | 143 | 143 | Outbound | 129 | 6.71 | 41008 | Nearshore | 32.0056 | -80.7947 | 2022-02-12 00:37:32
CMA CGM C COLOMB | 215965000 | 13.9 | 5.59 | One-way Transit | 28.5 | 0 | 171 | 1200 | 171 | Post-Panamax | 71 | 143 | 143 | Outbound | 129 | 6.71 | 41008 | Nearshore | 32.0025 | -80.792 | 2022-02-12 00:38:32
CMA CGM C COLOMB | 215965000 | 13.8 | 5.59 | One-way Transit | 28.5 | 0 | 171 | 1200 | 171 | Post-Panamax | 71 | 141 | 141 | Outbound | 129 | 6.71 | 41008 | Nearshore | 31.9994 | -80.7892 | 2022-02-12 00:39:32
CMA CGM C COLOMB | 215965000 | 13.7 | 5.59 | One-way Transit | 28.5 | 0 | 171 | 1200 | 171 | Post-Panamax | 71 | 120 | 120 | Outbound | 129 | 6.71 | 41008 | Offshore | 31.9916 | -80.7773 | 2022-02-12 00:42:54
CMA CGM C COLOMB | 215965000 | 13.6 | 5.59 | One-way Transit | 28.5 | 0 | 171 | 1200 | 171 | Post-Panamax | 71 | 119 | 119 | Outbound | 129 | 6.71 | 41008 | Offshore | 31.9904 | -80.7747 | 2022-02-12 00:43:34
CMA CGM C COLOMB | 215965000 | 13.6 | 5.59 | One-way Transit | 28.5 | 0 | 171 | 1200 | 171 | Post-Panamax | 71 | 119 | 119 | Outbound | 129 | 6.71 | 41008 | Offshore | 31.9883 | -80.7702 | 2022-02-12 00:44:44
CMA CGM C COLOMB | 215965000 | 13.6 | 5.59 | One-way Transit | 28.5 | 0 | 171 | 1200 | 171 | Post-Panamax | 71 | 119 | 119 | Outbound | 129 | 6.71 | 41008 | Offshore | 31.987 | -80.7676 | 2022-02-12 00:45:24
CMA CGM C COLOMB | 215965000 | 13.5 | 5.59 | One-way Transit | 28.5 | 0 | 171 | 1200 | 171 | Post-Panamax | 71 | 119 | 119 | Outbound | 129 | 6.71 | 41008 | Offshore | 31.9849 | -80.763 | 2022-02-12 00:46:34
CMA CGM C COLOMB | 215965000 | 13.5 | 5.59 | One-way Transit | 28.5 | 0 | 171 | 1200 | 171 | Post-Panamax | 71 | 119 | 119 | Outbound | 129 | 6.71 | 41008 | Offshore | 31.9828 | -80.7586 | 2022-02-12 00:47:44
CMA CGM C COLOMB | 215965000 | 13.5 | 5.59 | One-way Transit | 28.5 | 0 | 171 | 1200 | 171 | Post-Panamax | 71 | 119 | 119 | Outbound | 129 | 6.71 | 41008 | Offshore | 31.9809 | -80.7548 | 2022-02-12 00:48:44
CMA CGM C COLOMB | 215965000 | 13.4 | 5.59 | One-way Transit | 28.5 | 0 | 171 | 1200 | 171 | Post-Panamax | 71 | 118 | 118 | Outbound | 129 | 6.71 | 41008 | Offshore | 31.9791 | -80.7509 | 2022-02-12 00:49:44
CMA CGM C COLOMB | 215965000 | 13.1 | 5.59 | One-way Transit | 28.5 | 0 | 171 | 1200 | 171 | Post-Panamax | 71 | 118 | 118 | Outbound | 129 | 6.71 | 41008 | Offshore | 31.9774 | -80.7471 | 2022-02-12 00:50:44
CMA CGM C COLOMB | 215965000 | 12.7 | 5.59 | One-way Transit | 28.5 | 0 | 171 | 1200 | 171 | Post-Panamax | 71 | 118 | 118 | Outbound | 129 | 6.71 | 41008 | Offshore | 31.9757 | -80.7434 | 2022-02-12 00:51:44
CMA CGM C COLOMB | 215965000 | 12.3 | 5.59 | One-way Transit | 28.5 | 0 | 171 | 1200 | 171 | Post-Panamax | 71 | 118 | 118 | Outbound | 129 | 6.71 | 41008 | Offshore | 31.9741 | -80.7399 | 2022-02-12 00:52:44
CMA CGM C COLOMB | 215965000 | 11.9 | 5.59 | One-way Transit | 32 | 1 | 192 | 1200 | 171 | Post-Panamax | 71 | 116 | 115 | Outbound | 129 | 6.71 | 41008 | Offshore | 31.9726 | -80.7364 | 2022-02-12 00:53:44
CMA CGM PEGASUS | 248013000 | 9.5 | 3.58 | One-way Transit | 24.67 | 0 | 148 | 1194 | 148 | Post-Panamax | 79 | 298 | 298 | Inbound | 158 | 4.47 | 41008 | Offshore | 31.9731 | -80.7373 | 2022-02-12 07:16:55
CMA CGM PEGASUS | 248013000 | 10.1 | 3.58 | One-way Transit | 28.17 | 1 | 169 | 1194 | 148 | Post-Panamax | 79 | 297 | 298 | Inbound | 158 | 4.47 | 41008 | Offshore | 31.9744 | -80.7401 | 2022-02-12 07:17:55
CMA CGM PEGASUS | 248013000 | 10.3 | 3.58 | One-way Transit | 24.67 | 0 | 148 | 1194 | 148 | Post-Panamax | 79 | 298 | 298 | Inbound | 158 | 4.47 | 41008 | Offshore | 31.9751 | -80.7416 | 2022-02-12 07:18:25
CMA CGM PEGASUS | 248013000 | 10.9 | 3.58 | One-way Transit | 28.17 | 1 | 169 | 1194 | 148 | Post-Panamax | 79 | 297 | 298 | Inbound | 158 | 4.47 | 41008 | Offshore | 31.9767 | -80.7452 | 2022-02-12 07:19:36
CMA CGM PEGASUS | 248013000 | 11.2 | 3.13 | One-way Transit | 28.17 | 1 | 169 | 1194 | 148 | Post-Panamax | 79 | 297 | 298 | Inbound | 155 | 4.47 | 41008 | Offshore | 31.9781 | -80.7485 | 2022-02-12 07:20:36
CMA CGM PEGASUS | 248013000 | 11.5 | 3.13 | One-way Transit | 24.67 | 0 | 148 | 1194 | 148 | Post-Panamax | 79 | 298 | 298 | Inbound | 155 | 4.47 | 41008 | Offshore | 31.9796 | -80.7518 | 2022-02-12 07:21:36
CMA CGM PEGASUS | 248013000 | 11.8 | 3.13 | One-way Transit | 28.17 | 1 | 169 | 1194 | 148 | Post-Panamax | 79 | 297 | 298 | Inbound | 155 | 4.47 | 41008 | Offshore | 31.9811 | -80.7552 | 2022-02-12 07:22:36
CMA CGM PEGASUS | 248013000 | 12 | 3.13 | One-way Transit | 28.17 | 1 | 169 | 1194 | 148 | Post-Panamax | 79 | 297 | 298 | Inbound | 155 | 4.47 | 41008 | Offshore | 31.9829 | -80.7593 | 2022-02-12 07:23:46
CMA CGM PEGASUS | 248013000 | 12.1 | 3.13 | One-way Transit | 24.67 | 0 | 148 | 1194 | 148 | Post-Panamax | 79 | 298 | 298 | Inbound | 155 | 4.47 | 41008 | Offshore | 31.9844 | -80.7628 | 2022-02-12 07:24:46
CMA CGM PEGASUS | 248013000 | 12.3 | 3.13 | One-way Transit | 31.67 | 2 | 190 | 1194 | 148 | Post-Panamax | 79 | 297 | 299 | Inbound | 155 | 4.47 | 41008 | Offshore | 31.986 | -80.7663 | 2022-02-12 07:25:46
CMA CGM PEGASUS | 248013000 | 12.4 | 3.13 | One-way Transit | 28.17 | 1 | 169 | 1194 | 148 | Post-Panamax | 79 | 299 | 300 | Inbound | 155 | 4.47 | 41008 | Offshore | 31.9877 | -80.7699 | 2022-02-12 07:26:46
CMA CGM PEGASUS | 248013000 | 12.6 | 3.13 | One-way Transit | 28.17 | 1 | 169 | 1194 | 148 | Post-Panamax | 79 | 299 | 300 | Inbound | 155 | 4.47 | 41008 | Offshore | 31.9894 | -80.7735 | 2022-02-12 07:27:46
CMA CGM PEGASUS | 248013000 | 12.7 | 3.13 | One-way Transit | 28.17 | 1 | 169 | 1194 | 148 | Post-Panamax | 79 | 299 | 300 | Inbound | 155 | 4.47 | 41008 | Offshore | 31.9914 | -80.7778 | 2022-02-12 07:28:56
CMA CGM PEGASUS | 248013000 | 12.5 | 3.13 | One-way Transit | 35 | 3 | 210 | 1194 | 148 | Post-Panamax | 79 | 320 | 323 | Inbound | 155 | 4.47 | 41008 | Nearshore | 31.9992 | -80.789 | 2022-02-12 07:32:27
CMA CGM PEGASUS | 248013000 | 12.6 | 3.13 | One-way Transit | 28.17 | 1 | 169 | 1194 | 148 | Post-Panamax | 79 | 322 | 323 | Inbound | 155 | 4.47 | 41008 | Nearshore | 32.0023 | -80.7918 | 2022-02-12 07:33:36
CMA CGM PEGASUS | 248013000 | 12.7 | 3.13 | One-way Transit | 28.17 | 1 | 169 | 1194 | 148 | Post-Panamax | 79 | 322 | 323 | Inbound | 155 | 4.47 | 41008 | Nearshore | 32.0056 | -80.7948 | 2022-02-12 07:34:46
CMA CGM PEGASUS | 248013000 | 12.7 | 3.13 | One-way Transit | 28.17 | 1 | 169 | 1194 | 148 | Post-Panamax | 79 | 322 | 323 | Inbound | 155 | 4.47 | 41008 | Nearshore | 32.0079 | -80.7969 | 2022-02-12 07:35:35
CMA CGM PEGASUS | 248013000 | 12.8 | 3.13 | One-way Transit | 24.67 | 0 | 148 | 1194 | 148 | Post-Panamax | 79 | 323 | 323 | Inbound | 155 | 4.47 | 41008 | Nearshore | 32.0107 | -80.7995 | 2022-02-12 07:36:35
CMA CGM PEGASUS | 248013000 | 13 | 3.13 | One-way Transit | 24.67 | 0 | 148 | 1194 | 148 | Post-Panamax | 79 | 323 | 323 | Inbound | 155 | 4.47 | 41008 | Nearshore | 32.0136 | -80.802 | 2022-02-12 07:37:35
CMA CGM PEGASUS | 248013000 | 13.1 | 3.13 | One-way Transit | 28.17 | 1 | 169 | 1194 | 148 | Post-Panamax | 79 | 322 | 323 | Inbound | 155 | 4.47 | 41008 | Nearshore | 32.0176 | -80.8056 | 2022-02-12 07:38:56
CMA CGM PEGASUS | 248013000 | 13.1 | 3.13 | One-way Transit | 28.17 | 1 | 169 | 1194 | 148 | Post-Panamax | 79 | 322 | 323 | Inbound | 155 | 4.47 | 41008 | Nearshore | 32.0205 | -80.8082 | 2022-02-12 07:39:56
CMA CGM PEGASUS | 248013000 | 13.2 | 3.13 | One-way Transit | 24.67 | 0 | 148 | 1194 | 148 | Post-Panamax | 79 | 323 | 323 | Inbound | 155 | 4.47 | 41008 | Nearshore | 32.0234 | -80.8108 | 2022-02-12 07:40:56
CMA CGM PEGASUS | 248013000 | 13.3 | 3.13 | One-way Transit | 28.17 | 1 | 169 | 1194 | 148 | Post-Panamax | 79 | 322 | 323 | Inbound | 155 | 4.47 | 41008 | Nearshore | 32.0249 | -80.8122 | 2022-02-12 07:41:26
CMA CGM PEGASUS | 248013000 | 13.3 | 3.13 | One-way Transit | 42 | 5 | 252 | 1194 | 148 | Post-Panamax | 79 | 322 | 317 | Inbound | 155 | 4.47 | 41008 | Nearshore | 32.0283 | -80.8152 | 2022-02-12 07:42:36
COSCO SHIPPING PEONY | 477168400 | 13.6 | 7.16 | One-way Transit | 26.17 | 0 | 157 | 1200 | 157 | Post-Panamax | 71 | 141 | 141 | Outbound | 341 | 8.95 | 41008 | Nearshore | 32.0255 | -80.8128 | 2022-02-12 09:48:48
COSCO SHIPPING PEONY | 477168400 | 13.7 | 7.16 | One-way Transit | 26.17 | 0 | 157 | 1200 | 157 | Post-Panamax | 71 | 142 | 142 | Outbound | 341 | 8.95 | 41008 | Nearshore | 32.0236 | -80.811 | 2022-02-12 09:49:27
COSCO SHIPPING PEONY | 477168400 | 13.7 | 7.16 | One-way Transit | 26.17 | 0 | 157 | 1200 | 157 | Post-Panamax | 71 | 142 | 142 | Outbound | 341 | 8.95 | 41008 | Nearshore | 32.0195 | -80.8073 | 2022-02-12 09:50:47
COSCO SHIPPING PEONY | 477168400 | 13.8 | 7.16 | One-way Transit | 26.17 | 0 | 157 | 1200 | 157 | Post-Panamax | 71 | 142 | 142 | Outbound | 341 | 8.95 | 41008 | Nearshore | 32.016 | -80.8041 | 2022-02-12 09:51:56
COSCO SHIPPING PEONY | 477168400 | 13.9 | 7.16 | One-way Transit | 26.17 | 0 | 157 | 1200 | 157 | Post-Panamax | 71 | 142 | 142 | Outbound | 341 | 8.95 | 41008 | Nearshore | 32.0144 | -80.8026 | 2022-02-12 09:52:27
COSCO SHIPPING PEONY | 477168400 | 13.9 | 7.16 | One-way Transit | 26.17 | 0 | 157 | 1200 | 157 | Post-Panamax | 71 | 142 | 142 | Outbound | 341 | 8.95 | 41008 | Nearshore | 32.0099 | -80.7985 | 2022-02-12 09:53:56
COSCO SHIPPING PEONY | 477168400 | 13.9 | 7.16 | One-way Transit | 26.17 | 0 | 157 | 1200 | 157 | Post-Panamax | 71 | 142 | 142 | Outbound | 341 | 8.95 | 41008 | Nearshore | 32.0067 | -80.7956 | 2022-02-12 09:54:56
COSCO SHIPPING PEONY | 477168400 | 13.9 | 7.16 | One-way Transit | 26.17 | 0 | 157 | 1200 | 157 | Post-Panamax | 71 | 143 | 143 | Outbound | 341 | 8.95 | 41008 | Nearshore | 32.0036 | -80.7928 | 2022-02-12 09:55:58
COSCO SHIPPING PEONY | 477168400 | 13.8 | 7.16 | One-way Transit | 29.67 | 1 | 178 | 1200 | 157 | Post-Panamax | 71 | 143 | 144 | Outbound | 341 | 8.95 | 41008 | Nearshore | 32.0016 | -80.791 | 2022-02-12 09:56:38
COSCO SHIPPING PEONY | 477168400 | 13.8 | 7.16 | One-way Transit | 29.67 | 1 | 178 | 1200 | 157 | Post-Panamax | 71 | 143 | 142 | Outbound | 341 | 8.95 | 41008 | Nearshore | 31.9985 | -80.7882 | 2022-02-12 09:57:38
COSCO SHIPPING PEONY | 477168400 | 13.3 | 7.16 | One-way Transit | 26.17 | 0 | 157 | 1200 | 157 | Post-Panamax | 71 | 118 | 118 | Outbound | 341 | 8.95 | 41008 | Offshore | 31.9911 | -80.7766 | 2022-02-12 10:00:56
COSCO SHIPPING PEONY | 477168400 | 13 | 7.16 | One-way Transit | 29.67 | 1 | 178 | 1200 | 157 | Post-Panamax | 71 | 117 | 118 | Outbound | 341 | 8.95 | 41008 | Offshore | 31.9897 | -80.7733 | 2022-02-12 10:01:46
COSCO SHIPPING PEONY | 477168400 | 12.7 | 7.16 | One-way Transit | 29.67 | 1 | 178 | 1200 | 157 | Post-Panamax | 71 | 117 | 118 | Outbound | 341 | 8.95 | 41008 | Offshore | 31.9886 | -80.7708 | 2022-02-12 10:02:27
COSCO SHIPPING PEONY | 477168400 | 12.2 | 7.16 | One-way Transit | 29.67 | 1 | 178 | 1200 | 157 | Post-Panamax | 71 | 118 | 119 | Outbound | 341 | 8.95 | 41008 | Offshore | 31.9872 | -80.7678 | 2022-02-12 10:03:16
COSCO SHIPPING PEONY | 477168400 | 11.3 | 7.16 | One-way Transit | 26.17 | 0 | 157 | 1200 | 157 | Post-Panamax | 71 | 119 | 119 | Outbound | 341 | 8.95 | 41008 | Offshore | 31.9849 | -80.7628 | 2022-02-12 10:04:46
COSCO SHIPPING PEONY | 477168400 | 10.7 | 7.16 | One-way Transit | 29.67 | 1 | 178 | 1200 | 157 | Post-Panamax | 71 | 119 | 120 | Outbound | 341 | 8.95 | 41008 | Offshore | 31.9834 | -80.7596 | 2022-02-12 10:05:48
COSCO SHIPPING PEONY | 477168400 | 10.2 | 7.16 | One-way Transit | 29.67 | 1 | 178 | 1200 | 157 | Post-Panamax | 71 | 119 | 120 | Outbound | 341 | 8.95 | 41008 | Offshore | 31.9818 | -80.7562 | 2022-02-12 10:06:57
COSCO SHIPPING PEONY | 477168400 | 10 | 7.16 | One-way Transit | 26.17 | 0 | 157 | 1200 | 157 | Post-Panamax | 71 | 120 | 120 | Outbound | 341 | 8.95 | 41008 | Offshore | 31.9811 | -80.7547 | 2022-02-12 10:07:28
COSCO SHIPPING PEONY | 477168400 | 9.5 | 7.16 | One-way Transit | 29.67 | 1 | 178 | 1200 | 157 | Post-Panamax | 71 | 119 | 120 | Outbound | 341 | 8.95 | 41008 | Offshore | 31.9795 | -80.7515 | 2022-02-12 10:08:37
COSCO SHIPPING PEONY | 477168400 | 9.2 | 7.16 | One-way Transit | 29.67 | 1 | 178 | 1200 | 157 | Post-Panamax | 71 | 119 | 120 | Outbound | 341 | 8.95 | 41008 | Offshore | 31.9785 | -80.7492 | 2022-02-12 10:09:28
COSCO SHIPPING PEONY | 477168400 | 9 | 7.16 | One-way Transit | 29.67 | 1 | 178 | 1200 | 157 | Post-Panamax | 71 | 118 | 119 | Outbound | 341 | 8.95 | 41008 | Offshore | 31.9768 | -80.7458 | 2022-02-12 10:10:48
COSCO SHIPPING PEONY | 477168400 | 8.9 | 7.16 | One-way Transit | 29.67 | 1 | 178 | 1200 | 157 | Post-Panamax | 71 | 118 | 119 | Outbound | 341 | 8.95 | 41008 | Offshore | 31.9757 | -80.7432 | 2022-02-12 10:11:48
COSCO SHIPPING PEONY | 477168400 | 8.9 | 7.16 | One-way Transit | 26.17 | 0 | 157 | 1200 | 157 | Post-Panamax | 71 | 119 | 119 | Outbound | 341 | 8.95 | 41008 | Offshore | 31.9747 | -80.7411 | 2022-02-12 10:12:37
COSCO SHIPPING PEONY | 477168400 | 8.8 | 7.16 | One-way Transit | 26.17 | 0 | 157 | 1200 | 157 | Post-Panamax | 71 | 118 | 118 | Outbound | 341 | 8.95 | 41008 | Offshore | 31.9735 | -80.7385 | 2022-02-12 10:13:38
COSCO SHIPPING PEONY | 477168400 | 8.9 | 7.16 | One-way Transit | 26.17 | 0 | 157 | 1200 | 157 | Post-Panamax | 71 | 118 | 118 | Outbound | 341 | 8.95 | 41008 | Offshore | 31.9728 | -80.7369 | 2022-02-12 10:14:16
WAN HAI 507 | 565536000 | 16.9 | 7.38 | One-way Transit | 27.67 | 4 | 166 | 882 | 105 | Panamax | 70 | 135 | 139 | Outbound | 5 | 11.18 | 41008 | Nearshore | 32.0274 | -80.8144 | 2022-02-12 12:03:57
WAN HAI 507 | 565536000 | 16.8 | 7.38 | One-way Transit | 20 | 1 | 120 | 882 | 105 | Panamax | 70 | 141 | 142 | Outbound | 5 | 11.18 | 41008 | Nearshore | 32.0252 | -80.8123 | 2022-02-12 12:04:33
WAN HAI 507 | 565536000 | 16.7 | 7.38 | One-way Transit | 17.5 | 0 | 105 | 882 | 105 | Panamax | 70 | 143 | 143 | Outbound | 5 | 11.18 | 41008 | Nearshore | 32.0211 | -80.8087 | 2022-02-12 12:05:39
MSC VITTORIA | 372051000 | 16.1 | 8.28 | Two-way Transit | 59.33 | 2 | 178 | 1066 | 141 | Post-Panamax | 71 | 296 | 298 | Inbound | 30 | 11.18 | 41008 | Offshore | 31.9731 | -80.7374 | 2022-02-12 13:52:49
MSC VITTORIA | 372051000 | 16.1 | 8.28 | Two-way Transit | 59.33 | 2 | 178 | 1066 | 141 | Post-Panamax | 71 | 296 | 298 | Inbound | 30 | 11.18 | 41008 | Offshore | 31.9752 | -80.7421 | 2022-02-12 13:53:49
MSC VITTORIA | 372051000 | 16.3 | 8.28 | Two-way Transit | 59.33 | 2 | 178 | 1066 | 141 | Post-Panamax | 71 | 296 | 298 | Inbound | 30 | 11.18 | 41008 | Offshore | 31.9775 | -80.7473 | 2022-02-12 13:54:54
MSC VITTORIA | 372051000 | 15.9 | 8.28 | Two-way Transit | 59.33 | 2 | 178 | 1066 | 141 | Post-Panamax | 71 | 296 | 298 | Inbound | 30 | 11.18 | 41008 | Offshore | 31.9796 | -80.752 | 2022-02-12 13:55:54
MSC VITTORIA | 372051000 | 15.5 | 8.28 | Two-way Transit | 59.33 | 2 | 178 | 1066 | 141 | Post-Panamax | 71 | 296 | 298 | Inbound | 30 | 11.18 | 41008 | Offshore | 31.9816 | -80.7566 | 2022-02-12 13:56:54
MSC VITTORIA | 372051000 | 15.3 | 8.28 | Two-way Transit | 59.33 | 2 | 178 | 1066 | 141 | Post-Panamax | 71 | 296 | 298 | Inbound | 30 | 11.18 | 41008 | Offshore | 31.9837 | -80.7611 | 2022-02-12 13:57:54
MSC VITTORIA | 372051000 | 15.1 | 8.28 | Two-way Transit | 59.33 | 2 | 178 | 1066 | 141 | Post-Panamax | 71 | 297 | 299 | Inbound | 30 | 11.18 | 41008 | Offshore | 31.9859 | -80.766 | 2022-02-12 13:59:00
MSC VITTORIA | 372051000 | 14.8 | 8.28 | Two-way Transit | 65.67 | 3 | 197 | 1066 | 141 | Post-Panamax | 71 | 296 | 299 | Inbound | 30 | 11.18 | 41008 | Offshore | 31.9879 | -80.7704 | 2022-02-12 14:00:01
MSC VITTORIA | 372051000 | 14.8 | 8.28 | Two-way Transit | 65.67 | 3 | 197 | 1066 | 141 | Post-Panamax | 71 | 296 | 299 | Inbound | 30 | 11.18 | 41008 | Offshore | 31.9899 | -80.7747 | 2022-02-12 14:01:01
MSC VITTORIA | 372051000 | 13.5 | 8.28 | Two-way Transit | 59.33 | 2 | 178 | 1066 | 141 | Post-Panamax | 71 | 319 | 321 | Inbound | 30 | 11.18 | 41008 | Nearshore | 31.9993 | -80.7888 | 2022-02-12 14:04:49
MSC VITTORIA | 372051000 | 13 | 8.28 | Two-way Transit | 59.33 | 2 | 178 | 1066 | 141 | Post-Panamax | 71 | 322 | 324 | Inbound | 30 | 11.18 | 41008 | Nearshore | 32.0024 | -80.7918 | 2022-02-12 14:05:54
HSL SHEFFIELD | 636017929 | 15.3 | 8.28 | Two-way Transit | 32.67 | 0 | 98 | 689 | 98 | Panamax | 71 | 142 | 142 | Outbound | 30 | 11.18 | 41008 | Nearshore | 32.0266 | -80.814 | 2022-02-12 14:06:44
MSC VITTORIA | 372051000 | 12.6 | 8.28 | Two-way Transit | 59.33 | 2 | 178 | 1066 | 141 | Post-Panamax | 71 | 323 | 325 | Inbound | 30 | 11.18 | 41008 | Nearshore | 32.0053 | -80.7943 | 2022-02-12 14:06:54
HSL SHEFFIELD | 636017929 | 15.2 | 8.28 | Two-way Transit | 36.67 | 1 | 110 | 689 | 98 | Panamax | 71 | 143 | 144 | Outbound | 30 | 11.18 | 41008 | Nearshore | 32.0233 | -80.8109 | 2022-02-12 14:07:44
MSC VITTORIA | 372051000 | 12.2 | 8.28 | Two-way Transit | 59.33 | 2 | 178 | 1066 | 141 | Post-Panamax | 71 | 323 | 325 | Inbound | 30 | 11.18 | 41008 | Nearshore | 32.0084 | -80.7968 | 2022-02-12 14:08:00
MSC VITTORIA | 372051000 | 11.9 | 8.28 | Two-way Transit | 65.67 | 3 | 197 | 1066 | 141 | Post-Panamax | 71 | 320 | 323 | Inbound | 30 | 11.18 | 41008 | Nearshore | 32.0099 | -80.798 | 2022-02-12 14:08:31
HSL SHEFFIELD | 636017929 | 15.1 | 8.28 | Two-way Transit | 32.67 | 0 | 98 | 689 | 98 | Panamax | 71 | 146 | 146 | Outbound | 30 | 11.18 | 41008 | Nearshore | 32.0199 | -80.8081 | 2022-02-12 14:08:44
HSL SHEFFIELD | 636017929 | 14.9 | 8.28 | Two-way Transit | 36.67 | 1 | 110 | 689 | 98 | Panamax | 71 | 144 | 143 | Outbound | 30 | 11.18 | 41008 | Nearshore | 32.0161 | -80.805 | 2022-02-12 14:09:49
MSC VITTORIA | 372051000 | 12.4 | 8.28 | Two-way Transit | 59.33 | 2 | 178 | 1066 | 141 | Post-Panamax | 71 | 319 | 321 | Inbound | 30 | 11.18 | 41008 | Nearshore | 32.0135 | -80.8012 | 2022-02-12 14:09:50
HSL SHEFFIELD | 636017929 | 14.8 | 8.28 | One-way Transit | 16.33 | 0 | 98 | 689 | 98 | Panamax | 71 | 140 | 140 | Outbound | 30 | 11.18 | 41008 | Nearshore | 32.0128 | -80.802 | 2022-02-12 14:10:49
MSC VITTORIA | 372051000 | 12.8 | 8.28 | One-way Transit | 32.83 | 3 | 197 | 1066 | 141 | Post-Panamax | 71 | 317 | 320 | Inbound | 30 | 11.18 | 41008 | Nearshore | 32.0168 | -80.8044 | 2022-02-12 14:11:00
HSL SHEFFIELD | 636017929 | 14.8 | 8.28 | One-way Transit | 16.33 | 0 | 98 | 689 | 98 | Panamax | 71 | 140 | 140 | Outbound | 30 | 11.18 | 41008 | Nearshore | 32.0096 | -80.7989 | 2022-02-12 14:11:49
MSC VITTORIA | 372051000 | 13.2 | 8.28 | One-way Transit | 32.83 | 3 | 197 | 1066 | 141 | Post-Panamax | 71 | 317 | 320 | Inbound | 30 | 11.18 | 41008 | Nearshore | 32.0196 | -80.8072 | 2022-02-12 14:12:00
HSL SHEFFIELD | 636017929 | 14.7 | 8.28 | One-way Transit | 18.33 | 1 | 110 | 689 | 98 | Panamax | 71 | 141 | 140 | Outbound | 30 | 11.18 | 41008 | Nearshore | 32.0062 | -80.7955 | 2022-02-12 14:12:55
MSC VITTORIA | 372051000 | 13.4 | 8.28 | One-way Transit | 29.67 | 2 | 178 | 1066 | 141 | Post-Panamax | 71 | 320 | 322 | Inbound | 30 | 11.18 | 41008 | Nearshore | 32.0225 | -80.8101 | 2022-02-12 14:13:00
HSL SHEFFIELD | 636017929 | 14.6 | 8.28 | One-way Transit | 16.33 | 0 | 98 | 689 | 98 | Panamax | 71 | 140 | 140 | Outbound | 30 | 11.18 | 41008 | Nearshore | 32.003 | -80.7924 | 2022-02-12 14:13:55
MSC VITTORIA | 372051000 | 13.9 | 8.28 | One-way Transit | 29.67 | 2 | 178 | 1066 | 141 | Post-Panamax | 71 | 320 | 322 | Inbound | 30 | 11.18 | 41008 | Nearshore | 32.0256 | -80.8129 | 2022-02-12 14:14:00
MSC VITTORIA | 372051000 | 13.9 | 8.28 | One-way Transit | 29.67 | 2 | 178 | 1066 | 141 | Post-Panamax | 71 | 319 | 321 | Inbound | 30 | 11.18 | 41008 | Nearshore | 32.0271 | -80.8143 | 2022-02-12 14:14:30
HSL SHEFFIELD | 636017929 | 14.6 | 8.28 | One-way Transit | 18.33 | 1 | 110 | 689 | 98 | Panamax | 71 | 140 | 141 | Outbound | 30 | 11.18 | 41008 | Nearshore | 31.9999 | -80.7894 | 2022-02-12 14:14:55
HSL SHEFFIELD | 636017929 | 13.9 | 8.28 | One-way Transit | 18.33 | 1 | 110 | 689 | 98 | Panamax | 71 | 117 | 116 | Outbound | 30 | 11.18 | 41008 | Offshore | 31.9905 | -80.776 | 2022-02-12 14:18:43
HSL SHEFFIELD | 636017929 | 14.1 | 8.28 | One-way Transit | 16.33 | 0 | 98 | 689 | 98 | Panamax | 71 | 116 | 116 | Outbound | 30 | 11.18 | 41008 | Offshore | 31.9888 | -80.7718 | 2022-02-12 14:19:43
HSL SHEFFIELD | 636017929 | 14.3 | 7.16 | One-way Transit | 20.33 | 2 | 122 | 689 | 98 | Panamax | 71 | 116 | 118 | Outbound | 42 | 8.95 | 41008 | Offshore | 31.9871 | -80.7676 | 2022-02-12 14:20:43
HSL SHEFFIELD | 636017929 | 13.6 | 7.16 | One-way Transit | 20.33 | 2 | 122 | 689 | 98 | Panamax | 71 | 118 | 120 | Outbound | 42 | 8.95 | 41008 | Offshore | 31.9849 | -80.7627 | 2022-02-12 14:21:56
HSL SHEFFIELD | 636017929 | 13.2 | 7.16 | One-way Transit | 16.33 | 0 | 98 | 689 | 98 | Panamax | 71 | 120 | 120 | Outbound | 42 | 8.95 | 41008 | Offshore | 31.9838 | -80.7603 | 2022-02-12 14:22:32
HSL SHEFFIELD | 636017929 | 12.4 | 7.16 | One-way Transit | 16.33 | 0 | 98 | 689 | 98 | Panamax | 71 | 120 | 120 | Outbound | 42 | 8.95 | 41008 | Offshore | 31.9817 | -80.756 | 2022-02-12 14:23:43
HSL SHEFFIELD | 636017929 | 11.5 | 7.16 | One-way Transit | 16.33 | 0 | 98 | 689 | 98 | Panamax | 71 | 118 | 118 | Outbound | 42 | 8.95 | 41008 | Offshore | 31.9798 | -80.7521 | 2022-02-12 14:24:52
HSL SHEFFIELD | 636017929 | 11.2 | 7.16 | One-way Transit | 18.33 | 1 | 110 | 689 | 98 | Panamax | 71 | 118 | 119 | Outbound | 42 | 8.95 | 41008 | Offshore | 31.979 | -80.7502 | 2022-02-12 14:25:26
HSL SHEFFIELD | 636017929 | 10.7 | 7.16 | One-way Transit | 16.33 | 0 | 98 | 689 | 98 | Panamax | 71 | 118 | 118 | Outbound | 42 | 8.95 | 41008 | Offshore | 31.9772 | -80.7463 | 2022-02-12 14:26:41
HSL SHEFFIELD | 636017929 | 10.4 | 7.16 | One-way Transit | 16.33 | 0 | 98 | 689 | 98 | Panamax | 71 | 117 | 117 | Outbound | 42 | 8.95 | 41008 | Offshore | 31.9758 | -80.7432 | 2022-02-12 14:27:41
HSL SHEFFIELD | 636017929 | 10.3 | 7.16 | One-way Transit | 18.33 | 1 | 110 | 689 | 98 | Panamax | 71 | 119 | 120 | Outbound | 42 | 8.95 | 41008 | Offshore | 31.9745 | -80.7402 | 2022-02-12 14:28:41
HSL SHEFFIELD | 636017929 | 10.1 | 7.16 | One-way Transit | 18.33 | 1 | 110 | 689 | 98 | Panamax | 71 | 120 | 121 | Outbound | 42 | 8.95 | 41008 | Offshore | 31.9728 | -80.7368 | 2022-02-12 14:29:51
MAERSK DENVER | 338418000 | 15.1 | 5.59 | One-way Transit | 21.83 | 0 | 131 | 981 | 131 | Post-Panamax | 70 | 298 | 298 | Inbound | 44 | 8.95 | 41008 | Offshore | 31.975 | -80.7418 | 2022-02-12 17:14:15
MAERSK DENVER | 338418000 | 15.2 | 5.59 | One-way Transit | 24.67 | 1 | 148 | 981 | 131 | Post-Panamax | 70 | 299 | 300 | Inbound | 44 | 8.95 | 41008 | Offshore | 31.9844 | -80.7626 | 2022-02-12 17:18:58
MAERSK DENVER | 338418000 | 15.1 | 5.59 | One-way Transit | 24.67 | 1 | 148 | 981 | 131 | Post-Panamax | 70 | 301 | 300 | Inbound | 44 | 8.95 | 41008 | Offshore | 31.9856 | -80.7652 | 2022-02-12 17:19:33
MAERSK DENVER | 338418000 | 15.2 | 6.49 | One-way Transit | 24.67 | 1 | 148 | 981 | 131 | Post-Panamax | 70 | 298 | 299 | Inbound | 13 | 6.71 | 41008 | Offshore | 31.9867 | -80.7673 | 2022-02-12 17:20:08
MAERSK DENVER | 338418000 | 15.2 | 6.49 | One-way Transit | 21.83 | 0 | 131 | 981 | 131 | Post-Panamax | 70 | 297 | 297 | Inbound | 13 | 6.71 | 41008 | Offshore | 31.989 | -80.7726 | 2022-02-12 17:21:15
MAERSK DENVER | 338418000 | 15.2 | 6.49 | One-way Transit | 30.33 | 3 | 182 | 981 | 131 | Post-Panamax | 70 | 297 | 300 | Inbound | 13 | 6.71 | 41008 | Offshore | 31.9917 | -80.7788 | 2022-02-12 17:22:39
MAERSK DENVER | 338418000 | 14.7 | 6.49 | One-way Transit | 21.83 | 0 | 131 | 981 | 131 | Post-Panamax | 70 | 322 | 322 | Inbound | 13 | 6.71 | 41008 | Nearshore | 32 | -80.7898 | 2022-02-12 17:25:39
MAERSK DENVER | 338418000 | 14.5 | 6.49 | One-way Transit | 24.67 | 1 | 148 | 981 | 131 | Post-Panamax | 70 | 322 | 323 | Inbound | 13 | 6.71 | 41008 | Nearshore | 32.0032 | -80.7927 | 2022-02-12 17:26:39
MAERSK DENVER | 338418000 | 14.5 | 6.49 | One-way Transit | 24.67 | 1 | 148 | 981 | 131 | Post-Panamax | 70 | 321 | 322 | Inbound | 13 | 6.71 | 41008 | Nearshore | 32.007 | -80.7963 | 2022-02-12 17:27:52
MAERSK DENVER | 338418000 | 14.4 | 6.49 | One-way Transit | 24.67 | 1 | 148 | 981 | 131 | Post-Panamax | 70 | 323 | 324 | Inbound | 13 | 6.71 | 41008 | Nearshore | 32.0102 | -80.7992 | 2022-02-12 17:28:52
MAERSK DENVER | 338418000 | 14.5 | 6.49 | One-way Transit | 21.83 | 0 | 131 | 981 | 131 | Post-Panamax | 70 | 323 | 323 | Inbound | 13 | 6.71 | 41008 | Nearshore | 32.0139 | -80.8024 | 2022-02-12 17:29:58
MAERSK DENVER | 338418000 | 14.5 | 6.49 | One-way Transit | 21.83 | 0 | 131 | 981 | 131 | Post-Panamax | 70 | 322 | 322 | Inbound | 13 | 6.71 | 41008 | Nearshore | 32.0171 | -80.8052 | 2022-02-12 17:30:58
MAERSK DENVER | 338418000 | 14.7 | 6.49 | One-way Transit | 21.83 | 0 | 131 | 981 | 131 | Post-Panamax | 70 | 322 | 322 | Inbound | 13 | 6.71 | 41008 | Nearshore | 32.0204 | -80.8082 | 2022-02-12 17:31:58
MAERSK DENVER | 338418000 | 15 | 6.49 | One-way Transit | 21.83 | 0 | 131 | 981 | 131 | Post-Panamax | 70 | 322 | 322 | Inbound | 13 | 6.71 | 41008 | Nearshore | 32.0236 | -80.8112 | 2022-02-12 17:32:58
MAERSK DENVER | 338418000 | 15.2 | 6.49 | One-way Transit | 30.33 | 3 | 182 | 981 | 131 | Post-Panamax | 70 | 323 | 320 | Inbound | 13 | 6.71 | 41008 | Nearshore | 32.0269 | -80.8142 | 2022-02-12 17:33:58
LNGSHIPS MANHATTAN | 215755000 | 11.9 | 6.49 | One-way Transit | 25.17 | 0 | 151 | 981 | 151 | Post-Panamax | 80 | 298 | 298 | Inbound | 13 | 6.71 | 41008 | Offshore | 31.9757 | -80.7433 | 2022-02-12 17:50:41
LNGSHIPS MANHATTAN | 215755000 | 12 | 6.49 | One-way Transit | 25.17 | 0 | 151 | 981 | 151 | Post-Panamax | 80 | 298 | 298 | Inbound | 13 | 6.71 | 41008 | Offshore | 31.9767 | -80.7456 | 2022-02-12 17:51:22
LNGSHIPS MANHATTAN | 215755000 | 12 | 6.49 | One-way Transit | 28 | 1 | 168 | 981 | 151 | Post-Panamax | 80 | 298 | 297 | Inbound | 13 | 6.71 | 41008 | Offshore | 31.9782 | -80.749 | 2022-02-12 17:52:22
LNGSHIPS MANHATTAN | 215755000 | 11.9 | 6.49 | One-way Transit | 25.17 | 0 | 151 | 981 | 151 | Post-Panamax | 80 | 298 | 298 | Inbound | 13 | 6.71 | 41008 | Offshore | 31.98 | -80.7531 | 2022-02-12 17:53:32
LNGSHIPS MANHATTAN | 215755000 | 12 | 6.49 | One-way Transit | 28 | 1 | 168 | 981 | 151 | Post-Panamax | 80 | 297 | 298 | Inbound | 13 | 6.71 | 41008 | Offshore | 31.9821 | -80.7577 | 2022-02-12 17:54:51
LNGSHIPS MANHATTAN | 215755000 | 12 | 6.49 | One-way Transit | 25.17 | 0 | 151 | 981 | 151 | Post-Panamax | 80 | 298 | 298 | Inbound | 13 | 6.71 | 41008 | Offshore | 31.9829 | -80.7595 | 2022-02-12 17:55:22
LNGSHIPS MANHATTAN | 215755000 | 11.9 | 6.49 | One-way Transit | 28 | 1 | 168 | 981 | 151 | Post-Panamax | 80 | 298 | 299 | Inbound | 13 | 6.71 | 41008 | Offshore | 31.9849 | -80.7639 | 2022-02-12 17:56:40
LNGSHIPS MANHATTAN | 215755000 | 11.9 | 6.49 | One-way Transit | 25.17 | 0 | 151 | 981 | 151 | Post-Panamax | 80 | 299 | 299 | Inbound | 13 | 6.71 | 41008 | Offshore | 31.987 | -80.7685 | 2022-02-12 17:58:01
LNGSHIPS MANHATTAN | 215755000 | 11.9 | 6.49 | One-way Transit | 25.17 | 0 | 151 | 981 | 151 | Post-Panamax | 80 | 299 | 299 | Inbound | 13 | 6.71 | 41008 | Offshore | 31.9881 | -80.7708 | 2022-02-12 17:58:40
LNGSHIPS MANHATTAN | 215755000 | 12 | 6.49 | One-way Transit | 25.17 | 0 | 151 | 981 | 151 | Post-Panamax | 80 | 299 | 299 | Inbound | 13 | 6.71 | 41008 | Offshore | 31.9903 | -80.7754 | 2022-02-12 18:00:01
LNGSHIPS MANHATTAN | 215755000 | 12.1 | 6.49 | One-way Transit | 30.83 | 2 | 185 | 981 | 151 | Post-Panamax | 80 | 298 | 300 | Inbound | 13 | 6.71 | 41008 | Offshore | 31.9913 | -80.7776 | 2022-02-12 18:00:40
LNGSHIPS MANHATTAN | 215755000 | 11.8 | 6.49 | One-way Transit | 28 | 1 | 168 | 981 | 151 | Post-Panamax | 80 | 321 | 322 | Inbound | 13 | 6.71 | 41008 | Nearshore | 31.9999 | -80.7896 | 2022-02-12 18:04:41
LNGSHIPS MANHATTAN | 215755000 | 11.8 | 6.49 | One-way Transit | 28 | 1 | 168 | 981 | 151 | Post-Panamax | 80 | 322 | 321 | Inbound | 13 | 6.71 | 41008 | Nearshore | 32.0029 | -80.7924 | 2022-02-12 18:05:51
LNGSHIPS MANHATTAN | 215755000 | 11.8 | 6.49 | One-way Transit | 25.17 | 0 | 151 | 981 | 151 | Post-Panamax | 80 | 322 | 322 | Inbound | 13 | 6.71 | 41008 | Nearshore | 32.0046 | -80.794 | 2022-02-12 18:06:31
LNGSHIPS MANHATTAN | 215755000 | 11.9 | 6.49 | One-way Transit | 28 | 1 | 168 | 981 | 151 | Post-Panamax | 80 | 322 | 321 | Inbound | 13 | 6.71 | 41008 | Nearshore | 32.0081 | -80.7972 | 2022-02-12 18:07:51
LNGSHIPS MANHATTAN | 215755000 | 12 | 6.49 | One-way Transit | 25.17 | 0 | 151 | 981 | 151 | Post-Panamax | 80 | 322 | 322 | Inbound | 13 | 6.71 | 41008 | Nearshore | 32.0111 | -80.7999 | 2022-02-12 18:09:00
LNGSHIPS MANHATTAN | 215755000 | 12.1 | 6.49 | One-way Transit | 25.17 | 0 | 151 | 981 | 151 | Post-Panamax | 80 | 322 | 322 | Inbound | 13 | 6.71 | 41008 | Nearshore | 32.0138 | -80.8023 | 2022-02-12 18:10:00
LNGSHIPS MANHATTAN | 215755000 | 12 | 6.49 | One-way Transit | 28 | 1 | 168 | 981 | 151 | Post-Panamax | 80 | 323 | 322 | Inbound | 13 | 6.71 | 41008 | Nearshore | 32.0164 | -80.8047 | 2022-02-12 18:11:00
LNGSHIPS MANHATTAN | 215755000 | 12 | 6.49 | One-way Transit | 25.17 | 0 | 151 | 981 | 151 | Post-Panamax | 80 | 322 | 322 | Inbound | 13 | 6.71 | 41008 | Nearshore | 32.0187 | -80.8067 | 2022-02-12 18:11:51
LNGSHIPS MANHATTAN | 215755000 | 12.1 | 6.49 | One-way Transit | 28 | 1 | 168 | 981 | 151 | Post-Panamax | 80 | 323 | 322 | Inbound | 13 | 6.71 | 41008 | Nearshore | 32.0204 | -80.8083 | 2022-02-12 18:12:31
LNGSHIPS MANHATTAN | 215755000 | 12 | 6.49 | One-way Transit | 25.17 | 0 | 151 | 981 | 151 | Post-Panamax | 80 | 322 | 322 | Inbound | 13 | 6.71 | 41008 | Nearshore | 32.024 | -80.8116 | 2022-02-12 18:13:51
LNGSHIPS MANHATTAN | 215755000 | 12.1 | 6.49 | One-way Transit | 33.67 | 3 | 202 | 981 | 151 | Post-Panamax | 80 | 323 | 320 | Inbound | 13 | 6.71 | 41008 | Nearshore | 32.0271 | -80.8144 | 2022-02-12 18:15:00
EVER LIVELY | 563982000 | 13.9 | 5.15 | One-way Transit | 28.33 | 1 | 170 | 1099 | 151 | Post-Panamax | 74 | 297 | 298 | Inbound | 355 | 8.95 | 41008 | Offshore | 31.9734 | -80.7383 | 2022-02-12 19:32:33
EVER LIVELY | 563982000 | 14 | 5.15 | One-way Transit | 25.17 | 0 | 151 | 1099 | 151 | Post-Panamax | 74 | 298 | 298 | Inbound | 355 | 8.95 | 41008 | Offshore | 31.9753 | -80.7424 | 2022-02-12 19:33:33
EVER LIVELY | 563982000 | 14 | 5.15 | One-way Transit | 28.33 | 1 | 170 | 1099 | 151 | Post-Panamax | 74 | 297 | 298 | Inbound | 355 | 8.95 | 41008 | Offshore | 31.9771 | -80.7465 | 2022-02-12 19:34:33
EVER LIVELY | 563982000 | 14 | 5.15 | One-way Transit | 28.33 | 1 | 170 | 1099 | 151 | Post-Panamax | 74 | 299 | 300 | Inbound | 355 | 8.95 | 41008 | Offshore | 31.9791 | -80.7509 | 2022-02-12 19:35:38
EVER LIVELY | 563982000 | 14 | 5.15 | One-way Transit | 28.33 | 1 | 170 | 1099 | 151 | Post-Panamax | 74 | 299 | 300 | Inbound | 355 | 8.95 | 41008 | Offshore | 31.9813 | -80.7557 | 2022-02-12 19:36:50
EVER LIVELY | 563982000 | 14 | 5.15 | One-way Transit | 25.17 | 0 | 151 | 1099 | 151 | Post-Panamax | 74 | 300 | 300 | Inbound | 355 | 8.95 | 41008 | Offshore | 31.9834 | -80.76 | 2022-02-12 19:37:56
EVER LIVELY | 563982000 | 13.9 | 5.15 | One-way Transit | 28.33 | 1 | 170 | 1099 | 151 | Post-Panamax | 74 | 297 | 298 | Inbound | 355 | 8.95 | 41008 | Offshore | 31.9853 | -80.7641 | 2022-02-12 19:38:56
EVER LIVELY | 563982000 | 14 | 5.15 | One-way Transit | 25.17 | 0 | 151 | 1099 | 151 | Post-Panamax | 74 | 298 | 298 | Inbound | 355 | 8.95 | 41008 | Offshore | 31.9871 | -80.7681 | 2022-02-12 19:39:56
EVER LIVELY | 563982000 | 14.1 | 5.15 | One-way Transit | 28.33 | 1 | 170 | 1099 | 151 | Post-Panamax | 74 | 297 | 298 | Inbound | 355 | 8.95 | 41008 | Offshore | 31.9889 | -80.7723 | 2022-02-12 19:40:56
EVER LIVELY | 563982000 | 14.1 | 5.15 | One-way Transit | 28.33 | 1 | 170 | 1099 | 151 | Post-Panamax | 74 | 297 | 298 | Inbound | 355 | 8.95 | 41008 | Offshore | 31.9898 | -80.7743 | 2022-02-12 19:41:27
EVER LIVELY | 563982000 | 14.2 | 5.15 | One-way Transit | 37.83 | 4 | 227 | 1099 | 151 | Post-Panamax | 74 | 298 | 302 | Inbound | 355 | 8.95 | 41008 | Offshore | 31.9918 | -80.7788 | 2022-02-12 19:42:32
EVER LIVELY | 563982000 | 13.8 | 5.15 | One-way Transit | 34.67 | 3 | 208 | 1099 | 151 | Post-Panamax | 74 | 319 | 322 | Inbound | 355 | 8.95 | 41008 | Nearshore | 31.9998 | -80.7894 | 2022-02-12 19:45:38
EVER LIVELY | 563982000 | 13.7 | 5.15 | One-way Transit | 31.5 | 2 | 189 | 1099 | 151 | Post-Panamax | 74 | 321 | 323 | Inbound | 355 | 8.95 | 41008 | Nearshore | 32.0031 | -80.7926 | 2022-02-12 19:46:45
EVER LIVELY | 563982000 | 13.7 | 5.15 | One-way Transit | 31.5 | 2 | 189 | 1099 | 151 | Post-Panamax | 74 | 322 | 324 | Inbound | 355 | 8.95 | 41008 | Nearshore | 32.0061 | -80.7953 | 2022-02-12 19:47:45
EVER LIVELY | 563982000 | 13.7 | 5.15 | One-way Transit | 28.33 | 1 | 170 | 1099 | 151 | Post-Panamax | 74 | 323 | 324 | Inbound | 355 | 8.95 | 41008 | Nearshore | 32.0092 | -80.798 | 2022-02-12 19:48:45
EVER LIVELY | 563982000 | 13.9 | 5.15 | One-way Transit | 28.33 | 1 | 170 | 1099 | 151 | Post-Panamax | 74 | 323 | 324 | Inbound | 355 | 8.95 | 41008 | Nearshore | 32.0124 | -80.8009 | 2022-02-12 19:49:48
EVER LIVELY | 563982000 | 14 | 5.15 | One-way Transit | 25.17 | 0 | 151 | 1099 | 151 | Post-Panamax | 74 | 322 | 322 | Inbound | 355 | 8.95 | 41008 | Nearshore | 32.0155 | -80.8036 | 2022-02-12 19:50:48
EVER LIVELY | 563982000 | 14.2 | 5.15 | One-way Transit | 25.17 | 0 | 151 | 1099 | 151 | Post-Panamax | 74 | 322 | 322 | Inbound | 355 | 8.95 | 41008 | Nearshore | 32.0186 | -80.8064 | 2022-02-12 19:51:48
EVER LIVELY | 563982000 | 14.3 | 5.15 | One-way Transit | 28.33 | 1 | 170 | 1099 | 151 | Post-Panamax | 74 | 321 | 322 | Inbound | 355 | 8.95 | 41008 | Nearshore | 32.0217 | -80.8093 | 2022-02-12 19:52:48
EVER LIVELY | 563982000 | 14.5 | 5.15 | One-way Transit | 25.17 | 0 | 151 | 1099 | 151 | Post-Panamax | 74 | 322 | 322 | Inbound | 355 | 8.95 | 41008 | Nearshore | 32.0249 | -80.8123 | 2022-02-12 19:53:48
EVER LIVELY | 563982000 | 14.5 | 5.15 | One-way Transit | 37.83 | 4 | 227 | 1099 | 151 | Post-Panamax | 74 | 322 | 318 | Inbound | 355 | 8.95 | 41008 | Nearshore | 32.028 | -80.8151 | 2022-02-12 19:54:48
GSL ARCADIA | 636020772 | 15.7 | 6.93 | One-way Transit | 21.83 | 0 | 131 | 909 | 131 | Panamax | 71 | 142 | 142 | Outbound | 186 | 8.95 | 41008 | Nearshore | 32.0264 | -80.8135 | 2022-02-11 01:01:55
GSL ARCADIA | 636020772 | 15.7 | 6.93 | One-way Transit | 24.5 | 1 | 147 | 909 | 131 | Panamax | 71 | 143 | 142 | Outbound | 186 | 8.95 | 41008 | Nearshore | 32.0243 | -80.8116 | 2022-02-11 01:02:31
GSL ARCADIA | 636020772 | 15.7 | 6.93 | One-way Transit | 24.5 | 1 | 147 | 909 | 131 | Panamax | 71 | 143 | 142 | Outbound | 186 | 8.95 | 41008 | Nearshore | 32.0204 | -80.8082 | 2022-02-11 01:03:38
GSL ARCADIA | 636020772 | 15.8 | 6.93 | One-way Transit | 24.5 | 1 | 147 | 909 | 131 | Panamax | 71 | 142 | 141 | Outbound | 186 | 8.95 | 41008 | Nearshore | 32.0163 | -80.8044 | 2022-02-11 01:04:50
GSL ARCADIA | 636020772 | 15.7 | 6.93 | One-way Transit | 24.5 | 1 | 147 | 909 | 131 | Panamax | 71 | 142 | 141 | Outbound | 186 | 8.95 | 41008 | Nearshore | 32.0125 | -80.8008 | 2022-02-11 01:05:56
GSL ARCADIA | 636020772 | 15.5 | 6.93 | One-way Transit | 24.5 | 1 | 147 | 909 | 131 | Panamax | 71 | 142 | 143 | Outbound | 186 | 8.95 | 41008 | Nearshore | 32.0104 | -80.799 | 2022-02-11 01:06:31
GSL ARCADIA | 636020772 | 15.3 | 6.93 | One-way Transit | 24.5 | 1 | 147 | 909 | 131 | Panamax | 71 | 143 | 142 | Outbound | 186 | 8.95 | 41008 | Nearshore | 32.0066 | -80.7956 | 2022-02-11 01:07:37
GSL ARCADIA | 636020772 | 15.3 | 6.93 | One-way Transit | 24.5 | 1 | 147 | 909 | 131 | Panamax | 71 | 143 | 142 | Outbound | 186 | 8.95 | 41008 | Nearshore | 32.0029 | -80.7923 | 2022-02-11 01:08:43
GSL ARCADIA | 636020772 | 15.3 | 6.93 | One-way Transit | 35 | 5 | 210 | 909 | 131 | Panamax | 71 | 143 | 138 | Outbound | 186 | 8.95 | 41008 | Nearshore | 31.9992 | -80.789 | 2022-02-11 01:09:49
GSL ARCADIA | 636020772 | 15.2 | 6.93 | One-way Transit | 24.5 | 1 | 147 | 909 | 131 | Panamax | 71 | 118 | 119 | Outbound | 186 | 8.95 | 41008 | Offshore | 31.9914 | -80.7768 | 2022-02-11 01:12:56
GSL ARCADIA | 636020772 | 14.6 | 6.93 | One-way Transit | 21.83 | 0 | 131 | 909 | 131 | Panamax | 71 | 119 | 119 | Outbound | 186 | 8.95 | 41008 | Offshore | 31.9893 | -80.7725 | 2022-02-11 01:13:56
GSL ARCADIA | 636020772 | 14.5 | 6.93 | One-way Transit | 29.67 | 3 | 178 | 909 | 131 | Panamax | 71 | 117 | 120 | Outbound | 186 | 8.95 | 41008 | Offshore | 31.9874 | -80.7683 | 2022-02-11 01:14:56
GSL ARCADIA | 636020772 | 14.2 | 6.93 | One-way Transit | 21.83 | 0 | 131 | 909 | 131 | Panamax | 71 | 119 | 119 | Outbound | 186 | 8.95 | 41008 | Offshore | 31.9855 | -80.7642 | 2022-02-11 01:15:56
GSL ARCADIA | 636020772 | 13.4 | 6.93 | One-way Transit | 21.83 | 0 | 131 | 909 | 131 | Panamax | 71 | 120 | 120 | Outbound | 186 | 8.95 | 41008 | Offshore | 31.9836 | -80.7602 | 2022-02-11 01:16:56
GSL ARCADIA | 636020772 | 12.4 | 6.93 | One-way Transit | 24.5 | 1 | 147 | 909 | 131 | Panamax | 71 | 119 | 120 | Outbound | 186 | 8.95 | 41008 | Offshore | 31.9819 | -80.7566 | 2022-02-11 01:17:56
GSL ARCADIA | 636020772 | 11.3 | 6.93 | One-way Transit | 24.5 | 1 | 147 | 909 | 131 | Panamax | 71 | 119 | 120 | Outbound | 186 | 8.95 | 41008 | Offshore | 31.9803 | -80.7533 | 2022-02-11 01:18:56
GSL ARCADIA | 636020772 | 10.9 | 6.93 | One-way Transit | 24.5 | 1 | 147 | 909 | 131 | Panamax | 71 | 119 | 120 | Outbound | 186 | 8.95 | 41008 | Offshore | 31.9795 | -80.7514 | 2022-02-11 01:19:31
GSL ARCADIA | 636020772 | 10.1 | 7.38 | One-way Transit | 24.5 | 1 | 147 | 909 | 131 | Panamax | 71 | 118 | 119 | Outbound | 188 | 8.95 | 41008 | Offshore | 31.978 | -80.7483 | 2022-02-11 01:20:34
GSL ARCADIA | 636020772 | 9.6 | 7.38 | One-way Transit | 27.17 | 2 | 163 | 909 | 131 | Panamax | 71 | 117 | 119 | Outbound | 188 | 8.95 | 41008 | Offshore | 31.9766 | -80.745 | 2022-02-11 01:21:43
GSL ARCADIA | 636020772 | 9.2 | 7.38 | One-way Transit | 24.5 | 1 | 147 | 909 | 131 | Panamax | 71 | 118 | 119 | Outbound | 188 | 8.95 | 41008 | Offshore | 31.9754 | -80.7423 | 2022-02-11 01:22:43
GSL ARCADIA | 636020772 | 8.9 | 7.38 | One-way Transit | 24.5 | 1 | 147 | 909 | 131 | Panamax | 71 | 118 | 119 | Outbound | 188 | 8.95 | 41008 | Offshore | 31.9742 | -80.7397 | 2022-02-11 01:23:43
GSL ARCADIA | 636020772 | 8.6 | 7.38 | One-way Transit | 24.5 | 1 | 147 | 909 | 131 | Panamax | 71 | 118 | 119 | Outbound | 188 | 8.95 | 41008 | Offshore | 31.9731 | -80.7372 | 2022-02-11 01:24:43
COSCO SHIPPING PEONY | 477168400 | 12.2 | 4.25 | One-way Transit | 29.67 | 1 | 178 | 1200 | 157 | Post-Panamax | 71 | 297 | 296 | Inbound | 208 | 6.71 | 41008 | Offshore | 31.9739 | -80.7388 | 2022-02-11 07:43:40
COSCO SHIPPING PEONY | 477168400 | 12.2 | 4.25 | One-way Transit | 29.67 | 1 | 178 | 1200 | 157 | Post-Panamax | 71 | 297 | 296 | Inbound | 208 | 6.71 | 41008 | Offshore | 31.9755 | -80.7424 | 2022-02-11 07:44:40
COSCO SHIPPING PEONY | 477168400 | 12.3 | 4.25 | One-way Transit | 29.67 | 1 | 178 | 1200 | 157 | Post-Panamax | 71 | 299 | 298 | Inbound | 208 | 6.71 | 41008 | Offshore | 31.9774 | -80.7464 | 2022-02-11 07:45:50
COSCO SHIPPING PEONY | 477168400 | 12.3 | 4.25 | One-way Transit | 33.17 | 2 | 199 | 1200 | 157 | Post-Panamax | 71 | 299 | 297 | Inbound | 208 | 6.71 | 41008 | Offshore | 31.9794 | -80.7506 | 2022-02-11 07:46:59
COSCO SHIPPING PEONY | 477168400 | 12.2 | 4.25 | One-way Transit | 29.67 | 1 | 178 | 1200 | 157 | Post-Panamax | 71 | 298 | 297 | Inbound | 208 | 6.71 | 41008 | Offshore | 31.981 | -80.7541 | 2022-02-11 07:47:59
COSCO SHIPPING PEONY | 477168400 | 12.2 | 4.25 | One-way Transit | 29.67 | 1 | 178 | 1200 | 157 | Post-Panamax | 71 | 298 | 297 | Inbound | 208 | 6.71 | 41008 | Offshore | 31.9826 | -80.7576 | 2022-02-11 07:48:59
COSCO SHIPPING PEONY | 477168400 | 12.2 | 4.25 | One-way Transit | 29.67 | 1 | 178 | 1200 | 157 | Post-Panamax | 71 | 298 | 297 | Inbound | 208 | 6.71 | 41008 | Offshore | 31.9843 | -80.7612 | 2022-02-11 07:49:59
COSCO SHIPPING PEONY | 477168400 | 12.2 | 4.25 | One-way Transit | 29.67 | 1 | 178 | 1200 | 157 | Post-Panamax | 71 | 298 | 297 | Inbound | 208 | 6.71 | 41008 | Offshore | 31.9859 | -80.7647 | 2022-02-11 07:50:59
COSCO SHIPPING PEONY | 477168400 | 12.1 | 4.25 | One-way Transit | 33.17 | 2 | 199 | 1200 | 157 | Post-Panamax | 71 | 297 | 295 | Inbound | 208 | 6.71 | 41008 | Offshore | 31.9874 | -80.7682 | 2022-02-11 07:51:59
COSCO SHIPPING PEONY | 477168400 | 12.1 | 4.25 | One-way Transit | 29.67 | 1 | 178 | 1200 | 157 | Post-Panamax | 71 | 296 | 295 | Inbound | 208 | 6.71 | 41008 | Offshore | 31.989 | -80.7718 | 2022-02-11 07:52:59
COSCO SHIPPING PEONY | 477168400 | 12.2 | 4.25 | One-way Transit | 29.67 | 1 | 178 | 1200 | 157 | Post-Panamax | 71 | 296 | 295 | Inbound | 208 | 6.71 | 41008 | Offshore | 31.9905 | -80.7753 | 2022-02-11 07:53:59
COSCO SHIPPING PEONY | 477168400 | 12.2 | 4.25 | One-way Transit | 29.67 | 1 | 178 | 1200 | 157 | Post-Panamax | 71 | 296 | 295 | Inbound | 208 | 6.71 | 41008 | Offshore | 31.9912 | -80.7771 | 2022-02-11 07:54:29
COSCO SHIPPING PEONY | 477168400 | 12 | 4.25 | One-way Transit | 26.17 | 0 | 157 | 1200 | 157 | Post-Panamax | 71 | 320 | 320 | Inbound | 208 | 6.71 | 41008 | Nearshore | 31.9985 | -80.7879 | 2022-02-11 07:58:00
COSCO SHIPPING PEONY | 477168400 | 12 | 4.25 | One-way Transit | 26.17 | 0 | 157 | 1200 | 157 | Post-Panamax | 71 | 321 | 321 | Inbound | 208 | 6.71 | 41008 | Nearshore | 32.0012 | -80.7904 | 2022-02-11 07:59:00
COSCO SHIPPING PEONY | 477168400 | 12.1 | 4.25 | One-way Transit | 29.67 | 1 | 178 | 1200 | 157 | Post-Panamax | 71 | 322 | 321 | Inbound | 208 | 6.71 | 41008 | Nearshore | 32.0038 | -80.7929 | 2022-02-11 08:00:00
COSCO SHIPPING PEONY | 477168400 | 12.1 | 4.25 | One-way Transit | 29.67 | 1 | 178 | 1200 | 157 | Post-Panamax | 71 | 322 | 321 | Inbound | 208 | 6.71 | 41008 | Nearshore | 32.0065 | -80.7953 | 2022-02-11 08:01:00
COSCO SHIPPING PEONY | 477168400 | 12.2 | 4.25 | One-way Transit | 29.67 | 1 | 178 | 1200 | 157 | Post-Panamax | 71 | 322 | 321 | Inbound | 208 | 6.71 | 41008 | Nearshore | 32.0082 | -80.7969 | 2022-02-11 08:01:39
COSCO SHIPPING PEONY | 477168400 | 12.3 | 4.25 | One-way Transit | 29.67 | 1 | 178 | 1200 | 157 | Post-Panamax | 71 | 322 | 321 | Inbound | 208 | 6.71 | 41008 | Nearshore | 32.011 | -80.7994 | 2022-02-11 08:02:39
COSCO SHIPPING PEONY | 477168400 | 12.4 | 4.25 | One-way Transit | 29.67 | 1 | 178 | 1200 | 157 | Post-Panamax | 71 | 322 | 321 | Inbound | 208 | 6.71 | 41008 | Nearshore | 32.0142 | -80.8023 | 2022-02-11 08:03:50
COSCO SHIPPING PEONY | 477168400 | 12.6 | 4.25 | One-way Transit | 29.67 | 1 | 178 | 1200 | 157 | Post-Panamax | 71 | 322 | 321 | Inbound | 208 | 6.71 | 41008 | Nearshore | 32.017 | -80.8048 | 2022-02-11 08:04:50
COSCO SHIPPING PEONY | 477168400 | 12.6 | 4.25 | One-way Transit | 29.67 | 1 | 178 | 1200 | 157 | Post-Panamax | 71 | 322 | 321 | Inbound | 208 | 6.71 | 41008 | Nearshore | 32.0188 | -80.8065 | 2022-02-11 08:05:30
COSCO SHIPPING PEONY | 477168400 | 12.7 | 4.25 | One-way Transit | 29.67 | 1 | 178 | 1200 | 157 | Post-Panamax | 71 | 322 | 321 | Inbound | 208 | 6.71 | 41008 | Nearshore | 32.0226 | -80.8099 | 2022-02-11 08:06:50
COSCO SHIPPING PEONY | 477168400 | 12.7 | 4.25 | One-way Transit | 29.67 | 1 | 178 | 1200 | 157 | Post-Panamax | 71 | 322 | 321 | Inbound | 208 | 6.71 | 41008 | Nearshore | 32.0244 | -80.8116 | 2022-02-11 08:07:30
COSCO SHIPPING PEONY | 477168400 | 12.8 | 4.25 | One-way Transit | 29.67 | 1 | 178 | 1200 | 157 | Post-Panamax | 71 | 322 | 321 | Inbound | 208 | 6.71 | 41008 | Nearshore | 32.0281 | -80.815 | 2022-02-11 08:08:49
CMA CGM LIBRA | 249819000 | 15.4 | 2.68 | One-way Transit | 39 | 4 | 234 | 1194 | 151 | Post-Panamax | 71 | 138 | 142 | Outbound | 249 | 6.71 | 41008 | Nearshore | 32.0281 | -80.815 | 2022-02-11 10:16:57
CMA CGM LIBRA | 249819000 | 15.6 | 2.68 | One-way Transit | 45.83 | 6 | 275 | 1194 | 151 | Post-Panamax | 71 | 136 | 142 | Outbound | 249 | 6.71 | 41008 | Nearshore | 32.0264 | -80.8135 | 2022-02-11 10:17:27
CMA CGM LIBRA | 249819000 | 15.5 | 2.68 | One-way Transit | 52.67 | 8 | 316 | 1194 | 151 | Post-Panamax | 71 | 134 | 142 | Outbound | 249 | 6.71 | 41008 | Nearshore | 32.0228 | -80.8102 | 2022-02-11 10:18:33
CMA CGM LIBRA | 249819000 | 15.2 | 2.68 | One-way Transit | 49.17 | 7 | 295 | 1194 | 151 | Post-Panamax | 71 | 135 | 142 | Outbound | 249 | 6.71 | 41008 | Nearshore | 32.0196 | -80.8073 | 2022-02-11 10:19:33
CMA CGM LIBRA | 249819000 | 14.9 | 3.58 | One-way Transit | 45.83 | 6 | 275 | 1194 | 151 | Post-Panamax | 71 | 138 | 144 | Outbound | 277 | 4.47 | 41008 | Nearshore | 32.0161 | -80.8041 | 2022-02-11 10:20:39
CMA CGM LIBRA | 249819000 | 14.6 | 3.58 | One-way Transit | 39 | 4 | 234 | 1194 | 151 | Post-Panamax | 71 | 140 | 144 | Outbound | 277 | 4.47 | 41008 | Nearshore | 32.013 | -80.8014 | 2022-02-11 10:21:39
CMA CGM LIBRA | 249819000 | 14.1 | 3.58 | One-way Transit | 35.5 | 3 | 213 | 1194 | 151 | Post-Panamax | 71 | 142 | 145 | Outbound | 277 | 4.47 | 41008 | Nearshore | 32.01 | -80.7988 | 2022-02-11 10:22:39
CMA CGM LIBRA | 249819000 | 13.2 | 3.58 | One-way Transit | 32.17 | 2 | 193 | 1194 | 151 | Post-Panamax | 71 | 144 | 146 | Outbound | 277 | 4.47 | 41008 | Nearshore | 32.0071 | -80.7963 | 2022-02-11 10:23:39
CMA CGM LIBRA | 249819000 | 12.8 | 3.58 | One-way Transit | 45.83 | 6 | 275 | 1194 | 151 | Post-Panamax | 71 | 136 | 142 | Outbound | 277 | 4.47 | 41008 | Nearshore | 32.0043 | -80.794 | 2022-02-11 10:24:39
CMA CGM LIBRA | 249819000 | 12.7 | 3.58 | One-way Transit | 45.83 | 6 | 275 | 1194 | 151 | Post-Panamax | 71 | 133 | 139 | Outbound | 277 | 4.47 | 41008 | Nearshore | 32.0017 | -80.7914 | 2022-02-11 10:25:39
CMA CGM LIBRA | 249819000 | 13.3 | 3.58 | One-way Transit | 42.33 | 5 | 254 | 1194 | 151 | Post-Panamax | 71 | 132 | 137 | Outbound | 277 | 4.47 | 41008 | Nearshore | 31.9988 | -80.7884 | 2022-02-11 10:26:45
CMA CGM LIBRA | 249819000 | 14.9 | 3.58 | One-way Transit | 49.17 | 7 | 295 | 1194 | 151 | Post-Panamax | 71 | 112 | 119 | Outbound | 277 | 4.47 | 41008 | Offshore | 31.9916 | -80.7777 | 2022-02-11 10:29:45
CMA CGM LIBRA | 249819000 | 15.3 | 3.58 | One-way Transit | 45.83 | 6 | 275 | 1194 | 151 | Post-Panamax | 71 | 112 | 118 | Outbound | 277 | 4.47 | 41008 | Offshore | 31.9895 | -80.773 | 2022-02-11 10:30:51
CMA CGM LIBRA | 249819000 | 15.7 | 3.58 | One-way Transit | 39 | 4 | 234 | 1194 | 151 | Post-Panamax | 71 | 115 | 119 | Outbound | 277 | 4.47 | 41008 | Offshore | 31.9875 | -80.7687 | 2022-02-11 10:31:51
CMA CGM LIBRA | 249819000 | 15.9 | 3.58 | One-way Transit | 39 | 4 | 234 | 1194 | 151 | Post-Panamax | 71 | 114 | 118 | Outbound | 277 | 4.47 | 41008 | Offshore | 31.9855 | -80.7642 | 2022-02-11 10:32:51
CMA CGM LIBRA | 249819000 | 15.9 | 3.58 | One-way Transit | 45.83 | 6 | 275 | 1194 | 151 | Post-Panamax | 71 | 112 | 118 | Outbound | 277 | 4.47 | 41008 | Offshore | 31.9835 | -80.7597 | 2022-02-11 10:33:51
CMA CGM LIBRA | 249819000 | 15.6 | 3.58 | One-way Transit | 45.83 | 6 | 275 | 1194 | 151 | Post-Panamax | 71 | 112 | 118 | Outbound | 277 | 4.47 | 41008 | Offshore | 31.9815 | -80.7553 | 2022-02-11 10:34:51
CMA CGM LIBRA | 249819000 | 14.9 | 3.58 | One-way Transit | 35.5 | 3 | 213 | 1194 | 151 | Post-Panamax | 71 | 116 | 119 | Outbound | 277 | 4.47 | 41008 | Offshore | 31.9794 | -80.7506 | 2022-02-11 10:35:57
CMA CGM LIBRA | 249819000 | 14.6 | 3.58 | One-way Transit | 39 | 4 | 234 | 1194 | 151 | Post-Panamax | 71 | 115 | 119 | Outbound | 277 | 4.47 | 41008 | Offshore | 31.9782 | -80.7481 | 2022-02-11 10:36:33
CMA CGM LIBRA | 249819000 | 13.7 | 3.58 | One-way Transit | 32.17 | 2 | 193 | 1194 | 151 | Post-Panamax | 71 | 117 | 119 | Outbound | 277 | 4.47 | 41008 | Offshore | 31.9762 | -80.7439 | 2022-02-11 10:37:38
CMA CGM LIBRA | 249819000 | 12.6 | 3.58 | One-way Transit | 39 | 4 | 234 | 1194 | 151 | Post-Panamax | 71 | 115 | 119 | Outbound | 277 | 4.47 | 41008 | Offshore | 31.9745 | -80.7403 | 2022-02-11 10:38:39
CMA CGM LIBRA | 249819000 | 11.8 | 3.58 | One-way Transit | 45.83 | 6 | 275 | 1194 | 151 | Post-Panamax | 71 | 113 | 119 | Outbound | 277 | 4.47 | 41008 | Offshore | 31.9728 | -80.7366 | 2022-02-11 10:39:45
HSL SHEFFIELD | 636017929 | 15.1 | 3.58 | One-way Transit | 16.33 | 0 | 98 | 689 | 98 | Panamax | 70 | 298 | 298 | Inbound | 277 | 4.47 | 41008 | Offshore | 31.9727 | -80.7365 | 2022-02-11 11:07:43
HSL SHEFFIELD | 636017929 | 15.2 | 3.58 | One-way Transit | 18.33 | 1 | 110 | 689 | 98 | Panamax | 70 | 298 | 297 | Inbound | 277 | 4.47 | 41008 | Offshore | 31.9747 | -80.7409 | 2022-02-11 11:08:44
HSL SHEFFIELD | 636017929 | 15.3 | 3.58 | One-way Transit | 18.33 | 1 | 110 | 689 | 98 | Panamax | 70 | 298 | 297 | Inbound | 277 | 4.47 | 41008 | Offshore | 31.9767 | -80.7453 | 2022-02-11 11:09:44
HSL SHEFFIELD | 636017929 | 15.3 | 3.58 | One-way Transit | 18.33 | 1 | 110 | 689 | 98 | Panamax | 70 | 298 | 297 | Inbound | 277 | 4.47 | 41008 | Offshore | 31.9787 | -80.7497 | 2022-02-11 11:10:44
HSL SHEFFIELD | 636017929 | 15.4 | 3.58 | One-way Transit | 18.33 | 1 | 110 | 689 | 98 | Panamax | 70 | 298 | 297 | Inbound | 277 | 4.47 | 41008 | Offshore | 31.9807 | -80.7542 | 2022-02-11 11:11:44
HSL SHEFFIELD | 636017929 | 15.5 | 3.58 | One-way Transit | 18.33 | 1 | 110 | 689 | 98 | Panamax | 70 | 298 | 297 | Inbound | 277 | 4.47 | 41008 | Offshore | 31.9827 | -80.7587 | 2022-02-11 11:12:44
HSL SHEFFIELD | 636017929 | 15.5 | 3.58 | One-way Transit | 16.33 | 0 | 98 | 689 | 98 | Panamax | 70 | 298 | 298 | Inbound | 277 | 4.47 | 41008 | Offshore | 31.9847 | -80.7632 | 2022-02-11 11:13:44
HSL SHEFFIELD | 636017929 | 15.6 | 3.58 | One-way Transit | 18.33 | 1 | 110 | 689 | 98 | Panamax | 70 | 299 | 298 | Inbound | 277 | 4.47 | 41008 | Offshore | 31.987 | -80.7682 | 2022-02-11 11:14:50
HSL SHEFFIELD | 636017929 | 15.6 | 3.58 | One-way Transit | 18.33 | 1 | 110 | 689 | 98 | Panamax | 70 | 299 | 298 | Inbound | 277 | 4.47 | 41008 | Offshore | 31.9882 | -80.7708 | 2022-02-11 11:15:26
HSL SHEFFIELD | 636017929 | 15.7 | 3.58 | One-way Transit | 18.33 | 1 | 110 | 689 | 98 | Panamax | 70 | 299 | 298 | Inbound | 277 | 4.47 | 41008 | Offshore | 31.9906 | -80.7759 | 2022-02-11 11:16:32
HSL SHEFFIELD | 636017929 | 15.4 | 3.58 | One-way Transit | 16.33 | 0 | 98 | 689 | 98 | Panamax | 70 | 322 | 322 | Inbound | 277 | 4.47 | 41008 | Nearshore | 31.9987 | -80.7877 | 2022-02-11 11:19:32
HSL SHEFFIELD | 636017929 | 14.8 | 3.8 | One-way Transit | 22.33 | 3 | 134 | 689 | 98 | Panamax | 70 | 323 | 320 | Inbound | 271 | 4.47 | 41008 | Nearshore | 32.0024 | -80.791 | 2022-02-11 11:20:37
HSL SHEFFIELD | 636017929 | 14.5 | 3.8 | One-way Transit | 18.33 | 1 | 110 | 689 | 98 | Panamax | 70 | 315 | 316 | Inbound | 271 | 4.47 | 41008 | Nearshore | 32.0058 | -80.7943 | 2022-02-11 11:21:44
HSL SHEFFIELD | 636017929 | 14.8 | 3.8 | One-way Transit | 18.33 | 1 | 110 | 689 | 98 | Panamax | 70 | 320 | 321 | Inbound | 271 | 4.47 | 41008 | Nearshore | 32.0088 | -80.7976 | 2022-02-11 11:22:44
HSL SHEFFIELD | 636017929 | 15 | 3.8 | One-way Transit | 18.33 | 1 | 110 | 689 | 98 | Panamax | 70 | 322 | 321 | Inbound | 271 | 4.47 | 41008 | Nearshore | 32.0124 | -80.801 | 2022-02-11 11:23:49
HSL SHEFFIELD | 636017929 | 15.1 | 3.8 | One-way Transit | 16.33 | 0 | 98 | 689 | 98 | Panamax | 70 | 324 | 324 | Inbound | 271 | 4.47 | 41008 | Nearshore | 32.0157 | -80.8041 | 2022-02-11 11:24:49
HSL SHEFFIELD | 636017929 | 15.2 | 3.8 | One-way Transit | 16.33 | 0 | 98 | 689 | 98 | Panamax | 70 | 323 | 323 | Inbound | 271 | 4.47 | 41008 | Nearshore | 32.0181 | -80.8061 | 2022-02-11 11:25:31
HSL SHEFFIELD | 636017929 | 15.2 | 3.8 | One-way Transit | 16.33 | 0 | 98 | 689 | 98 | Panamax | 70 | 321 | 321 | Inbound | 271 | 4.47 | 41008 | Nearshore | 32.0215 | -80.8092 | 2022-02-11 11:26:31
HSL SHEFFIELD | 636017929 | 15.4 | 3.8 | One-way Transit | 16.33 | 0 | 98 | 689 | 98 | Panamax | 70 | 321 | 321 | Inbound | 271 | 4.47 | 41008 | Nearshore | 32.0251 | -80.8127 | 2022-02-11 11:27:37
TANNHAUSER | 265827240 | 14.1 | 2.91 | One-way Transit | 19.67 | 0 | 118 | 656 | 118 | Panamax | 70 | 142 | 142 | Outbound | 93 | 4.47 | 41008 | Nearshore | 32.0259 | -80.8131 | 2022-02-11 20:45:53
TANNHAUSER | 265827240 | 14.3 | 2.91 | One-way Transit | 19.67 | 0 | 118 | 656 | 118 | Panamax | 70 | 142 | 142 | Outbound | 93 | 4.47 | 41008 | Nearshore | 32.0228 | -80.8102 | 2022-02-11 20:46:53
TANNHAUSER | 265827240 | 14.3 | 2.91 | One-way Transit | 19.67 | 0 | 118 | 656 | 118 | Panamax | 70 | 143 | 143 | Outbound | 93 | 4.47 | 41008 | Nearshore | 32.0196 | -80.8074 | 2022-02-11 20:47:53
TANNHAUSER | 265827240 | 14.3 | 2.91 | One-way Transit | 19.67 | 0 | 118 | 656 | 118 | Panamax | 70 | 143 | 143 | Outbound | 93 | 4.47 | 41008 | Nearshore | 32.0164 | -80.8046 | 2022-02-11 20:48:53
TANNHAUSER | 265827240 | 14.4 | 2.91 | One-way Transit | 19.67 | 0 | 118 | 656 | 118 | Panamax | 70 | 143 | 143 | Outbound | 93 | 4.47 | 41008 | Nearshore | 32.0132 | -80.8017 | 2022-02-11 20:49:53
TANNHAUSER | 265827240 | 14.4 | 2.91 | One-way Transit | 19.67 | 0 | 118 | 656 | 118 | Panamax | 70 | 142 | 142 | Outbound | 93 | 4.47 | 41008 | Nearshore | 32.01 | -80.7988 | 2022-02-11 20:50:53
TANNHAUSER | 265827240 | 14.4 | 2.91 | One-way Transit | 19.67 | 0 | 118 | 656 | 118 | Panamax | 70 | 143 | 143 | Outbound | 93 | 4.47 | 41008 | Nearshore | 32.0068 | -80.796 | 2022-02-11 20:51:53
TANNHAUSER | 265827240 | 14.5 | 2.91 | One-way Transit | 19.67 | 0 | 118 | 656 | 118 | Panamax | 70 | 142 | 142 | Outbound | 93 | 4.47 | 41008 | Nearshore | 32.0036 | -80.793 | 2022-02-11 20:52:53
TANNHAUSER | 265827240 | 14.5 | 2.91 | One-way Transit | 19.67 | 0 | 118 | 656 | 118 | Panamax | 70 | 141 | 141 | Outbound | 93 | 4.47 | 41008 | Nearshore | 32.0004 | -80.7901 | 2022-02-11 20:53:53
TANNHAUSER | 265827240 | 14.5 | 2.91 | One-way Transit | 21.5 | 1 | 129 | 656 | 118 | Panamax | 70 | 120 | 119 | Outbound | 93 | 4.47 | 41008 | Offshore | 31.9902 | -80.775 | 2022-02-11 20:57:59
TANNHAUSER | 265827240 | 13.9 | 2.91 | One-way Transit | 19.67 | 0 | 118 | 656 | 118 | Panamax | 70 | 117 | 117 | Outbound | 93 | 4.47 | 41008 | Offshore | 31.9883 | -80.7709 | 2022-02-11 20:58:59
TANNHAUSER | 265827240 | 13.2 | 2.91 | One-way Transit | 19.67 | 0 | 118 | 656 | 118 | Panamax | 70 | 118 | 118 | Outbound | 93 | 4.47 | 41008 | Offshore | 31.9866 | -80.767 | 2022-02-11 20:59:59
TANNHAUSER | 265827240 | 12.6 | 2.91 | One-way Transit | 19.67 | 0 | 118 | 656 | 118 | Panamax | 70 | 118 | 118 | Outbound | 93 | 4.47 | 41008 | Offshore | 31.9849 | -80.7632 | 2022-02-11 21:00:59
TANNHAUSER | 265827240 | 12.1 | 2.91 | One-way Transit | 19.67 | 0 | 118 | 656 | 118 | Panamax | 70 | 117 | 117 | Outbound | 93 | 4.47 | 41008 | Offshore | 31.9833 | -80.7596 | 2022-02-11 21:01:59
TANNHAUSER | 265827240 | 11.8 | 2.91 | One-way Transit | 19.67 | 0 | 118 | 656 | 118 | Panamax | 70 | 119 | 119 | Outbound | 93 | 4.47 | 41008 | Offshore | 31.9817 | -80.7562 | 2022-02-11 21:02:59
TANNHAUSER | 265827240 | 11.5 | 2.91 | One-way Transit | 21.5 | 1 | 129 | 656 | 118 | Panamax | 70 | 118 | 119 | Outbound | 93 | 4.47 | 41008 | Offshore | 31.9807 | -80.754 | 2022-02-11 21:03:39
TANNHAUSER | 265827240 | 11.3 | 2.91 | One-way Transit | 19.67 | 0 | 118 | 656 | 118 | Panamax | 70 | 118 | 118 | Outbound | 93 | 4.47 | 41008 | Offshore | 31.979 | -80.7502 | 2022-02-11 21:04:49
TANNHAUSER | 265827240 | 11.1 | 2.91 | One-way Transit | 19.67 | 0 | 118 | 656 | 118 | Panamax | 70 | 118 | 118 | Outbound | 93 | 4.47 | 41008 | Offshore | 31.9772 | -80.7464 | 2022-02-11 21:05:59
TANNHAUSER | 265827240 | 11 | 2.91 | One-way Transit | 19.67 | 0 | 118 | 656 | 118 | Panamax | 70 | 118 | 118 | Outbound | 93 | 4.47 | 41008 | Offshore | 31.9758 | -80.7432 | 2022-02-11 21:06:59
TANNHAUSER | 265827240 | 10.9 | 2.91 | One-way Transit | 19.67 | 0 | 118 | 656 | 118 | Panamax | 70 | 118 | 118 | Outbound | 93 | 4.47 | 41008 | Offshore | 31.9743 | -80.74 | 2022-02-11 21:07:59
TANNHAUSER | 265827240 | 10.8 | 2.91 | One-way Transit | 21.5 | 1 | 129 | 656 | 118 | Panamax | 70 | 119 | 120 | Outbound | 93 | 4.47 | 41008 | Offshore | 31.9728 | -80.7368 | 2022-02-11 21:09:00
HYUNDAI HOPE | 440176000 | 16 | 7.38 | One-way Transit | 29.67 | 1 | 178 | 1200 | 157 | Post-Panamax | 70 | 299 | 298 | Inbound | 259 | 8.95 | 41008 | Offshore | 31.9738 | -80.7391 | 2022-02-10 05:17:40
HYUNDAI HOPE | 440176000 | 16.1 | 7.38 | One-way Transit | 29.67 | 1 | 178 | 1200 | 157 | Post-Panamax | 70 | 298 | 297 | Inbound | 259 | 8.95 | 41008 | Offshore | 31.9759 | -80.7438 | 2022-02-10 05:18:40
HYUNDAI HOPE | 440176000 | 16.2 | 7.38 | One-way Transit | 29.67 | 1 | 178 | 1200 | 157 | Post-Panamax | 70 | 298 | 297 | Inbound | 259 | 8.95 | 41008 | Offshore | 31.9782 | -80.7489 | 2022-02-10 05:19:45
HYUNDAI HOPE | 440176000 | 16.1 | 7.83 | One-way Transit | 26.17 | 0 | 157 | 1200 | 157 | Post-Panamax | 70 | 297 | 297 | Inbound | 250 | 8.95 | 41008 | Offshore | 31.9803 | -80.7536 | 2022-02-10 05:20:45
HYUNDAI HOPE | 440176000 | 16.1 | 7.83 | One-way Transit | 29.67 | 1 | 178 | 1200 | 157 | Post-Panamax | 70 | 298 | 297 | Inbound | 250 | 8.95 | 41008 | Offshore | 31.9826 | -80.7586 | 2022-02-10 05:21:51
HYUNDAI HOPE | 440176000 | 16 | 7.83 | One-way Transit | 29.67 | 1 | 178 | 1200 | 157 | Post-Panamax | 70 | 298 | 297 | Inbound | 250 | 8.95 | 41008 | Offshore | 31.9849 | -80.7638 | 2022-02-10 05:22:58
HYUNDAI HOPE | 440176000 | 15.9 | 7.83 | One-way Transit | 26.17 | 0 | 157 | 1200 | 157 | Post-Panamax | 70 | 299 | 299 | Inbound | 250 | 8.95 | 41008 | Offshore | 31.987 | -80.7684 | 2022-02-10 05:23:58
HYUNDAI HOPE | 440176000 | 15.9 | 7.83 | One-way Transit | 29.67 | 1 | 178 | 1200 | 157 | Post-Panamax | 70 | 300 | 299 | Inbound | 250 | 8.95 | 41008 | Offshore | 31.9883 | -80.7711 | 2022-02-10 05:24:34
HYUNDAI HOPE | 440176000 | 15.9 | 7.83 | One-way Transit | 26.17 | 0 | 157 | 1200 | 157 | Post-Panamax | 70 | 299 | 299 | Inbound | 250 | 8.95 | 41008 | Offshore | 31.9906 | -80.776 | 2022-02-10 05:25:40
HYUNDAI HOPE | 440176000 | 15.6 | 7.83 | One-way Transit | 26.17 | 0 | 157 | 1200 | 157 | Post-Panamax | 70 | 321 | 321 | Inbound | 250 | 8.95 | 41008 | Nearshore | 31.9995 | -80.7893 | 2022-02-10 05:28:58
HYUNDAI HOPE | 440176000 | 15.3 | 7.83 | One-way Transit | 26.17 | 0 | 157 | 1200 | 157 | Post-Panamax | 70 | 322 | 322 | Inbound | 250 | 8.95 | 41008 | Nearshore | 32.0029 | -80.7924 | 2022-02-10 05:29:58
HYUNDAI HOPE | 440176000 | 15.1 | 7.83 | One-way Transit | 26.17 | 0 | 157 | 1200 | 157 | Post-Panamax | 70 | 323 | 323 | Inbound | 250 | 8.95 | 41008 | Nearshore | 32.0062 | -80.7954 | 2022-02-10 05:30:57
HYUNDAI HOPE | 440176000 | 15.1 | 7.83 | One-way Transit | 29.67 | 1 | 178 | 1200 | 157 | Post-Panamax | 70 | 324 | 323 | Inbound | 250 | 8.95 | 41008 | Nearshore | 32.0079 | -80.7969 | 2022-02-10 05:31:28
HYUNDAI HOPE | 440176000 | 14.9 | 7.83 | One-way Transit | 29.67 | 1 | 178 | 1200 | 157 | Post-Panamax | 70 | 323 | 322 | Inbound | 250 | 8.95 | 41008 | Nearshore | 32.0115 | -80.8001 | 2022-02-10 05:32:34
HYUNDAI HOPE | 440176000 | 15.1 | 7.83 | One-way Transit | 26.17 | 0 | 157 | 1200 | 157 | Post-Panamax | 70 | 322 | 322 | Inbound | 250 | 8.95 | 41008 | Nearshore | 32.0149 | -80.8031 | 2022-02-10 05:33:34
HYUNDAI HOPE | 440176000 | 15.4 | 7.83 | One-way Transit | 26.17 | 0 | 157 | 1200 | 157 | Post-Panamax | 70 | 322 | 322 | Inbound | 250 | 8.95 | 41008 | Nearshore | 32.0182 | -80.8061 | 2022-02-10 05:34:34
HYUNDAI HOPE | 440176000 | 15.5 | 7.83 | One-way Transit | 26.17 | 0 | 157 | 1200 | 157 | Post-Panamax | 70 | 321 | 321 | Inbound | 250 | 8.95 | 41008 | Nearshore | 32.0217 | -80.8093 | 2022-02-10 05:35:34
HYUNDAI HOPE | 440176000 | 15.8 | 7.83 | One-way Transit | 29.67 | 1 | 178 | 1200 | 157 | Post-Panamax | 70 | 321 | 320 | Inbound | 250 | 8.95 | 41008 | Nearshore | 32.025 | -80.8125 | 2022-02-10 05:36:34
TANNHAUSER | 265827240 | 10.5 | 7.83 | One-way Transit | 21.5 | 1 | 129 | 656 | 118 | Panamax | 70 | 298 | 297 | Inbound | 260 | 8.95 | 41008 | Offshore | 31.973 | -80.737 | 2022-02-10 07:20:50
TANNHAUSER | 265827240 | 10.5 | 7.83 | One-way Transit | 21.5 | 1 | 129 | 656 | 118 | Panamax | 70 | 297 | 296 | Inbound | 260 | 8.95 | 41008 | Offshore | 31.9744 | -80.74 | 2022-02-10 07:21:50
TANNHAUSER | 265827240 | 10.6 | 7.83 | One-way Transit | 21.5 | 1 | 129 | 656 | 118 | Panamax | 70 | 298 | 297 | Inbound | 260 | 8.95 | 41008 | Offshore | 31.9757 | -80.7431 | 2022-02-10 07:22:50
TANNHAUSER | 265827240 | 10.6 | 7.83 | One-way Transit | 21.5 | 1 | 129 | 656 | 118 | Panamax | 70 | 300 | 299 | Inbound | 260 | 8.95 | 41008 | Offshore | 31.9772 | -80.7462 | 2022-02-10 07:23:50
TANNHAUSER | 265827240 | 11.4 | 7.83 | One-way Transit | 21.5 | 1 | 129 | 656 | 118 | Panamax | 70 | 299 | 298 | Inbound | 260 | 8.95 | 41008 | Offshore | 31.9786 | -80.7494 | 2022-02-10 07:24:50
TANNHAUSER | 265827240 | 12.2 | 7.83 | One-way Transit | 21.5 | 1 | 129 | 656 | 118 | Panamax | 70 | 299 | 298 | Inbound | 260 | 8.95 | 41008 | Offshore | 31.9802 | -80.7528 | 2022-02-10 07:25:50
TANNHAUSER | 265827240 | 12.6 | 7.83 | One-way Transit | 19.67 | 0 | 118 | 656 | 118 | Panamax | 70 | 298 | 298 | Inbound | 260 | 8.95 | 41008 | Offshore | 31.9819 | -80.7564 | 2022-02-10 07:26:50
TANNHAUSER | 265827240 | 13 | 7.83 | One-way Transit | 19.67 | 0 | 118 | 656 | 118 | Panamax | 70 | 298 | 298 | Inbound | 260 | 8.95 | 41008 | Offshore | 31.9836 | -80.76 | 2022-02-10 07:27:50
TANNHAUSER | 265827240 | 13.3 | 7.83 | One-way Transit | 19.67 | 0 | 118 | 656 | 118 | Panamax | 70 | 297 | 297 | Inbound | 260 | 8.95 | 41008 | Offshore | 31.9853 | -80.7638 | 2022-02-10 07:28:50
TANNHAUSER | 265827240 | 13.4 | 7.83 | One-way Transit | 21.5 | 1 | 129 | 656 | 118 | Panamax | 70 | 298 | 297 | Inbound | 260 | 8.95 | 41008 | Offshore | 31.9862 | -80.7658 | 2022-02-10 07:29:21
TANNHAUSER | 265827240 | 13.9 | 7.83 | One-way Transit | 19.67 | 0 | 118 | 656 | 118 | Panamax | 70 | 297 | 297 | Inbound | 260 | 8.95 | 41008 | Offshore | 31.9883 | -80.7705 | 2022-02-10 07:30:35
TANNHAUSER | 265827240 | 14.2 | 7.83 | One-way Transit | 19.67 | 0 | 118 | 656 | 118 | Panamax | 70 | 297 | 297 | Inbound | 260 | 8.95 | 41008 | Offshore | 31.9903 | -80.7751 | 2022-02-10 07:31:39
TANNHAUSER | 265827240 | 14.7 | 7.83 | One-way Transit | 19.67 | 0 | 118 | 656 | 118 | Panamax | 70 | 321 | 321 | Inbound | 260 | 8.95 | 41008 | Nearshore | 32.0001 | -80.7893 | 2022-02-10 07:35:32
TANNHAUSER | 265827240 | 14.7 | 7.83 | One-way Transit | 19.67 | 0 | 118 | 656 | 118 | Panamax | 70 | 321 | 321 | Inbound | 260 | 8.95 | 41008 | Nearshore | 32.0036 | -80.7927 | 2022-02-10 07:36:38
TANNHAUSER | 265827240 | 14.8 | 7.83 | One-way Transit | 21.5 | 1 | 129 | 656 | 118 | Panamax | 70 | 322 | 321 | Inbound | 260 | 8.95 | 41008 | Nearshore | 32.0074 | -80.7964 | 2022-02-10 07:37:50
TANNHAUSER | 265827240 | 14.9 | 7.83 | One-way Transit | 21.5 | 1 | 129 | 656 | 118 | Panamax | 70 | 322 | 321 | Inbound | 260 | 8.95 | 41008 | Nearshore | 32.0107 | -80.7994 | 2022-02-10 07:38:50
TANNHAUSER | 265827240 | 15.1 | 7.83 | One-way Transit | 19.67 | 0 | 118 | 656 | 118 | Panamax | 70 | 323 | 323 | Inbound | 260 | 8.95 | 41008 | Nearshore | 32.014 | -80.8024 | 2022-02-10 07:39:50
TANNHAUSER | 265827240 | 15.3 | 7.83 | One-way Transit | 19.67 | 0 | 118 | 656 | 118 | Panamax | 70 | 322 | 322 | Inbound | 260 | 8.95 | 41008 | Nearshore | 32.0177 | -80.8056 | 2022-02-10 07:40:56
TANNHAUSER | 265827240 | 15.2 | 7.83 | One-way Transit | 21.5 | 1 | 129 | 656 | 118 | Panamax | 70 | 323 | 322 | Inbound | 260 | 8.95 | 41008 | Nearshore | 32.021 | -80.8086 | 2022-02-10 07:41:56
TANNHAUSER | 265827240 | 15.3 | 7.83 | One-way Transit | 21.5 | 1 | 129 | 656 | 118 | Panamax | 70 | 321 | 320 | Inbound | 260 | 8.95 | 41008 | Nearshore | 32.0244 | -80.8117 | 2022-02-10 07:42:56
TANNHAUSER | 265827240 | 15.4 | 7.83 | One-way Transit | 19.67 | 0 | 118 | 656 | 118 | Panamax | 70 | 320 | 320 | Inbound | 260 | 8.95 | 41008 | Nearshore | 32.0261 | -80.8134 | 2022-02-10 07:43:26
MAERSK COLUMBUS | 338525000 | 14.5 | 5.15 | One-way Transit | 24.67 | 1 | 148 | 981 | 131 | Post-Panamax | 71 | 142 | 141 | Outbound | 288 | 8.95 | 41008 | Nearshore | 32.0271 | -80.8144 | 2022-02-10 15:46:57
MAERSK COLUMBUS | 338525000 | 14.5 | 5.15 | One-way Transit | 24.67 | 1 | 148 | 981 | 131 | Post-Panamax | 71 | 142 | 141 | Outbound | 288 | 8.95 | 41008 | Nearshore | 32.0239 | -80.8115 | 2022-02-10 15:47:57
MAERSK COLUMBUS | 338525000 | 14.5 | 5.15 | One-way Transit | 24.67 | 1 | 148 | 981 | 131 | Post-Panamax | 71 | 142 | 141 | Outbound | 288 | 8.95 | 41008 | Nearshore | 32.0208 | -80.8087 | 2022-02-10 15:48:57
MAERSK COLUMBUS | 338525000 | 14.5 | 5.15 | One-way Transit | 24.67 | 1 | 148 | 981 | 131 | Post-Panamax | 71 | 142 | 141 | Outbound | 288 | 8.95 | 41008 | Nearshore | 32.0175 | -80.8056 | 2022-02-10 15:49:57
MAERSK COLUMBUS | 338525000 | 14.6 | 5.15 | One-way Transit | 24.67 | 1 | 148 | 981 | 131 | Post-Panamax | 71 | 142 | 141 | Outbound | 288 | 8.95 | 41008 | Nearshore | 32.016 | -80.8043 | 2022-02-10 15:50:27
MAERSK COLUMBUS | 338525000 | 14.5 | 5.15 | One-way Transit | 24.67 | 1 | 148 | 981 | 131 | Post-Panamax | 71 | 143 | 142 | Outbound | 288 | 8.95 | 41008 | Nearshore | 32.0123 | -80.801 | 2022-02-10 15:51:33
MAERSK COLUMBUS | 338525000 | 14.4 | 5.15 | One-way Transit | 24.67 | 1 | 148 | 981 | 131 | Post-Panamax | 71 | 143 | 142 | Outbound | 288 | 8.95 | 41008 | Nearshore | 32.0092 | -80.7982 | 2022-02-10 15:52:33
MAERSK COLUMBUS | 338525000 | 14.3 | 5.15 | One-way Transit | 24.67 | 1 | 148 | 981 | 131 | Post-Panamax | 71 | 143 | 142 | Outbound | 288 | 8.95 | 41008 | Nearshore | 32.006 | -80.7953 | 2022-02-10 15:53:33
MAERSK COLUMBUS | 338525000 | 14.3 | 5.15 | One-way Transit | 24.67 | 1 | 148 | 981 | 131 | Post-Panamax | 71 | 143 | 142 | Outbound | 288 | 8.95 | 41008 | Nearshore | 32.0028 | -80.7925 | 2022-02-10 15:54:33
MAERSK COLUMBUS | 338525000 | 14.3 | 5.15 | One-way Transit | 30.33 | 3 | 182 | 981 | 131 | Post-Panamax | 71 | 144 | 141 | Outbound | 288 | 8.95 | 41008 | Nearshore | 31.9997 | -80.7897 | 2022-02-10 15:55:33
MAERSK COLUMBUS | 338525000 | 14.6 | 5.15 | One-way Transit | 21.83 | 0 | 131 | 981 | 131 | Post-Panamax | 71 | 119 | 119 | Outbound | 288 | 8.95 | 41008 | Offshore | 31.9902 | -80.7746 | 2022-02-10 15:59:33
MAERSK COLUMBUS | 338525000 | 14.9 | 5.15 | One-way Transit | 21.83 | 0 | 131 | 981 | 131 | Post-Panamax | 71 | 119 | 119 | Outbound | 288 | 8.95 | 41008 | Offshore | 31.988 | -80.77 | 2022-02-10 16:00:39
MAERSK COLUMBUS | 338525000 | 15.1 | 5.15 | One-way Transit | 21.83 | 0 | 131 | 981 | 131 | Post-Panamax | 71 | 119 | 119 | Outbound | 288 | 8.95 | 41008 | Offshore | 31.9855 | -80.7648 | 2022-02-10 16:01:51
MAERSK COLUMBUS | 338525000 | 15.1 | 5.15 | One-way Transit | 24.67 | 1 | 148 | 981 | 131 | Post-Panamax | 71 | 119 | 118 | Outbound | 288 | 8.95 | 41008 | Offshore | 31.9835 | -80.7605 | 2022-02-10 16:02:51
MAERSK COLUMBUS | 338525000 | 15 | 5.15 | One-way Transit | 21.83 | 0 | 131 | 981 | 131 | Post-Panamax | 71 | 118 | 118 | Outbound | 288 | 8.95 | 41008 | Offshore | 31.9815 | -80.7562 | 2022-02-10 16:03:51
MAERSK COLUMBUS | 338525000 | 14.6 | 5.15 | One-way Transit | 24.67 | 1 | 148 | 981 | 131 | Post-Panamax | 71 | 119 | 118 | Outbound | 288 | 8.95 | 41008 | Offshore | 31.9795 | -80.752 | 2022-02-10 16:04:51
MAERSK COLUMBUS | 338525000 | 14.2 | 5.15 | One-way Transit | 21.83 | 0 | 131 | 981 | 131 | Post-Panamax | 71 | 119 | 119 | Outbound | 288 | 8.95 | 41008 | Offshore | 31.9783 | -80.7493 | 2022-02-10 16:05:27
MAERSK COLUMBUS | 338525000 | 13.2 | 5.15 | One-way Transit | 30.33 | 3 | 182 | 981 | 131 | Post-Panamax | 71 | 119 | 116 | Outbound | 288 | 8.95 | 41008 | Offshore | 31.9763 | -80.7451 | 2022-02-10 16:06:33
MAERSK COLUMBUS | 338525000 | 12.3 | 5.15 | One-way Transit | 24.67 | 1 | 148 | 981 | 131 | Post-Panamax | 71 | 117 | 116 | Outbound | 288 | 8.95 | 41008 | Offshore | 31.9747 | -80.7414 | 2022-02-10 16:07:33
MAERSK COLUMBUS | 338525000 | 11.6 | 5.15 | One-way Transit | 24.67 | 1 | 148 | 981 | 131 | Post-Panamax | 71 | 117 | 116 | Outbound | 288 | 8.95 | 41008 | Offshore | 31.9732 | -80.7379 | 2022-02-10 16:08:33
WAN HAI 507 | 565536000 | 13.9 | 2.24 | One-way Transit | 17.5 | 0 | 105 | 882 | 105 | Panamax | 70 | 298 | 298 | Inbound | 197 | 4.47 | 41008 | Offshore | 31.9748 | -80.7402 | 2022-02-10 19:00:47
WAN HAI 507 | 565536000 | 14.3 | 2.24 | One-way Transit | 17.5 | 0 | 105 | 882 | 105 | Panamax | 70 | 297 | 297 | Inbound | 197 | 4.47 | 41008 | Offshore | 31.9766 | -80.7444 | 2022-02-10 19:01:49
WAN HAI 507 | 565536000 | 14.5 | 2.24 | One-way Transit | 17.5 | 0 | 105 | 882 | 105 | Panamax | 70 | 297 | 297 | Inbound | 197 | 4.47 | 41008 | Offshore | 31.9787 | -80.749 | 2022-02-10 19:02:55
WAN HAI 507 | 565536000 | 14.6 | 2.24 | One-way Transit | 17.5 | 0 | 105 | 882 | 105 | Panamax | 70 | 297 | 297 | Inbound | 197 | 4.47 | 41008 | Offshore | 31.9803 | -80.7524 | 2022-02-10 19:03:43
WAN HAI 507 | 565536000 | 14.6 | 2.24 | One-way Transit | 17.5 | 0 | 105 | 882 | 105 | Panamax | 70 | 297 | 297 | Inbound | 197 | 4.47 | 41008 | Offshore | 31.9823 | -80.757 | 2022-02-10 19:04:49
WAN HAI 507 | 565536000 | 14.6 | 2.24 | One-way Transit | 17.5 | 0 | 105 | 882 | 105 | Panamax | 70 | 297 | 297 | Inbound | 197 | 4.47 | 41008 | Offshore | 31.9844 | -80.7618 | 2022-02-10 19:05:55
WAN HAI 507 | 565536000 | 14.7 | 2.24 | One-way Transit | 17.5 | 0 | 105 | 882 | 105 | Panamax | 70 | 297 | 297 | Inbound | 197 | 4.47 | 41008 | Offshore | 31.9856 | -80.7643 | 2022-02-10 19:06:31
WAN HAI 507 | 565536000 | 14.7 | 2.24 | One-way Transit | 17.5 | 0 | 105 | 882 | 105 | Panamax | 70 | 297 | 297 | Inbound | 197 | 4.47 | 41008 | Offshore | 31.9875 | -80.7685 | 2022-02-10 19:07:31
WAN HAI 507 | 565536000 | 14.8 | 2.24 | One-way Transit | 20 | 1 | 120 | 882 | 105 | Panamax | 70 | 298 | 297 | Inbound | 197 | 4.47 | 41008 | Offshore | 31.9904 | -80.775 | 2022-02-10 19:09:01
WAN HAI 507 | 565536000 | 14.8 | 2.24 | One-way Transit | 17.5 | 0 | 105 | 882 | 105 | Panamax | 70 | 297 | 297 | Inbound | 197 | 4.47 | 41008 | Offshore | 31.9914 | -80.7771 | 2022-02-10 19:09:31
WAN HAI 507 | 565536000 | 14.6 | 2.24 | One-way Transit | 20 | 1 | 120 | 882 | 105 | Panamax | 70 | 322 | 323 | Inbound | 197 | 4.47 | 41008 | Nearshore | 31.999 | -80.7887 | 2022-02-10 19:12:37
WAN HAI 507 | 565536000 | 14.6 | 2.24 | One-way Transit | 17.5 | 0 | 105 | 882 | 105 | Panamax | 70 | 322 | 322 | Inbound | 197 | 4.47 | 41008 | Nearshore | 32.0023 | -80.7916 | 2022-02-10 19:13:37
WAN HAI 507 | 565536000 | 14.7 | 2.24 | One-way Transit | 20 | 1 | 120 | 882 | 105 | Panamax | 70 | 322 | 323 | Inbound | 197 | 4.47 | 41008 | Nearshore | 32.0055 | -80.7945 | 2022-02-10 19:14:37
WAN HAI 507 | 565536000 | 14.7 | 2.24 | One-way Transit | 20 | 1 | 120 | 882 | 105 | Panamax | 70 | 323 | 322 | Inbound | 197 | 4.47 | 41008 | Nearshore | 32.0088 | -80.7974 | 2022-02-10 19:15:37
WAN HAI 507 | 565536000 | 14.8 | 2.24 | One-way Transit | 20 | 1 | 120 | 882 | 105 | Panamax | 70 | 323 | 322 | Inbound | 197 | 4.47 | 41008 | Nearshore | 32.0122 | -80.8003 | 2022-02-10 19:16:37
WAN HAI 507 | 565536000 | 14.9 | 2.24 | One-way Transit | 17.5 | 0 | 105 | 882 | 105 | Panamax | 70 | 321 | 321 | Inbound | 197 | 4.47 | 41008 | Nearshore | 32.0155 | -80.8033 | 2022-02-10 19:17:37
WAN HAI 507 | 565536000 | 15 | 2.24 | One-way Transit | 22.67 | 2 | 136 | 882 | 105 | Panamax | 70 | 321 | 319 | Inbound | 197 | 4.47 | 41008 | Nearshore | 32.0187 | -80.8064 | 2022-02-10 19:18:37
WAN HAI 507 | 565536000 | 15 | 2.24 | One-way Transit | 20 | 1 | 120 | 882 | 105 | Panamax | 70 | 320 | 319 | Inbound | 197 | 4.47 | 41008 | Nearshore | 32.0219 | -80.8095 | 2022-02-10 19:19:37
WAN HAI 507 | 565536000 | 15.1 | 4.7 | One-way Transit | 17.5 | 0 | 105 | 882 | 105 | Panamax | 70 | 319 | 319 | Inbound | 197 | 6.71 | 41008 | Nearshore | 32.0252 | -80.8127 | 2022-02-10 19:20:37
SANTA ROSA | 219086000 | 13.6 | 13.65 | Two-way Transit | 52.67 | 1 | 158 | 984 | 141 | Post-Panamax | 74 | 142 | 141 | Outbound | 6 | 15.66 | 41008 | Nearshore | 32.0284 | -80.8155 | 2022-02-09 08:20:46
SANTA ROSA | 219086000 | 13.7 | 13.65 | Two-way Transit | 52.67 | 1 | 158 | 984 | 141 | Post-Panamax | 74 | 141 | 140 | Outbound | 6 | 15.66 | 41008 | Nearshore | 32.0254 | -80.8127 | 2022-02-09 08:21:46
SANTA ROSA | 219086000 | 13.8 | 13.65 | Two-way Transit | 52.67 | 1 | 158 | 984 | 141 | Post-Panamax | 74 | 140 | 141 | Outbound | 6 | 15.66 | 41008 | Nearshore | 32.0222 | -80.8096 | 2022-02-09 08:22:51
SANTA ROSA | 219086000 | 14.1 | 13.65 | Two-way Transit | 58.33 | 2 | 175 | 984 | 141 | Post-Panamax | 74 | 144 | 142 | Outbound | 6 | 15.66 | 41008 | Nearshore | 32.0186 | -80.8063 | 2022-02-09 08:24:01
SANTA ROSA | 219086000 | 14.2 | 13.65 | Two-way Transit | 47 | 0 | 141 | 984 | 141 | Post-Panamax | 74 | 142 | 142 | Outbound | 6 | 15.66 | 41008 | Nearshore | 32.0167 | -80.8047 | 2022-02-09 08:24:37
SANTA ROSA | 219086000 | 14.3 | 13.65 | Two-way Transit | 52.67 | 1 | 158 | 984 | 141 | Post-Panamax | 74 | 143 | 142 | Outbound | 6 | 15.66 | 41008 | Nearshore | 32.0133 | -80.8016 | 2022-02-09 08:25:42
SANTA ROSA | 219086000 | 14.4 | 13.65 | Two-way Transit | 47 | 0 | 141 | 984 | 141 | Post-Panamax | 74 | 142 | 142 | Outbound | 6 | 15.66 | 41008 | Nearshore | 32.0091 | -80.7979 | 2022-02-09 08:27:01
SANTA ROSA | 219086000 | 14.4 | 13.65 | Two-way Transit | 47 | 0 | 141 | 984 | 141 | Post-Panamax | 74 | 142 | 142 | Outbound | 6 | 15.66 | 41008 | Nearshore | 32.0059 | -80.795 | 2022-02-09 08:28:01
SANTA ROSA | 219086000 | 14.4 | 13.65 | Two-way Transit | 52.67 | 1 | 158 | 984 | 141 | Post-Panamax | 74 | 143 | 142 | Outbound | 6 | 15.66 | 41008 | Nearshore | 32.0027 | -80.7922 | 2022-02-09 08:29:01
SANTA ROSA | 219086000 | 14.4 | 13.65 | Two-way Transit | 64 | 3 | 192 | 984 | 141 | Post-Panamax | 74 | 144 | 141 | Outbound | 6 | 15.66 | 41008 | Nearshore | 31.9995 | -80.7893 | 2022-02-09 08:30:00
MAERSK COLUMBUS | 338525000 | 15.3 | 13.65 | Two-way Transit | 49.33 | 1 | 148 | 981 | 131 | Post-Panamax | 71 | 297 | 298 | Inbound | 6 | 15.66 | 41008 | Offshore | 31.9728 | -80.7367 | 2022-02-09 08:31:34
MAERSK COLUMBUS | 338525000 | 15.4 | 13.65 | Two-way Transit | 43.67 | 0 | 131 | 981 | 131 | Post-Panamax | 71 | 298 | 298 | Inbound | 6 | 15.66 | 41008 | Offshore | 31.975 | -80.7412 | 2022-02-09 08:32:34
MAERSK COLUMBUS | 338525000 | 15.5 | 13.65 | Two-way Transit | 49.33 | 1 | 148 | 981 | 131 | Post-Panamax | 71 | 299 | 300 | Inbound | 6 | 15.66 | 41008 | Offshore | 31.977 | -80.7457 | 2022-02-09 08:33:34
SANTA ROSA | 219086000 | 13.9 | 13.65 | Two-way Transit | 52.67 | 1 | 158 | 984 | 141 | Post-Panamax | 74 | 121 | 120 | Outbound | 6 | 15.66 | 41008 | Offshore | 31.9908 | -80.7767 | 2022-02-09 08:33:36
MAERSK COLUMBUS | 338525000 | 15.6 | 13.65 | Two-way Transit | 49.33 | 1 | 148 | 981 | 131 | Post-Panamax | 71 | 299 | 300 | Inbound | 6 | 15.66 | 41008 | Offshore | 31.9792 | -80.75 | 2022-02-09 08:34:34
SANTA ROSA | 219086000 | 14 | 13.65 | Two-way Transit | 64 | 3 | 192 | 984 | 141 | Post-Panamax | 74 | 122 | 119 | Outbound | 6 | 15.66 | 41008 | Offshore | 31.9888 | -80.7728 | 2022-02-09 08:34:36
MAERSK COLUMBUS | 338525000 | 15.5 | 13.65 | Two-way Transit | 49.33 | 1 | 148 | 981 | 131 | Post-Panamax | 71 | 301 | 300 | Inbound | 6 | 15.66 | 41008 | Offshore | 31.9813 | -80.7545 | 2022-02-09 08:35:34
SANTA ROSA | 219086000 | 14.1 | 13.65 | Two-way Transit | 64 | 3 | 192 | 984 | 141 | Post-Panamax | 74 | 121 | 118 | Outbound | 6 | 15.66 | 41008 | Offshore | 31.9868 | -80.7688 | 2022-02-09 08:35:36
MAERSK COLUMBUS | 338525000 | 15.3 | 13.65 | Two-way Transit | 60.67 | 3 | 182 | 981 | 131 | Post-Panamax | 71 | 300 | 297 | Inbound | 6 | 15.66 | 41008 | Offshore | 31.9835 | -80.7588 | 2022-02-09 08:36:34
SANTA ROSA | 219086000 | 14.1 | 13.65 | Two-way Transit | 64 | 3 | 192 | 984 | 141 | Post-Panamax | 74 | 120 | 117 | Outbound | 6 | 15.66 | 41008 | Offshore | 31.9849 | -80.7648 | 2022-02-09 08:36:36
MAERSK COLUMBUS | 338525000 | 15.2 | 13.65 | Two-way Transit | 55 | 2 | 165 | 981 | 131 | Post-Panamax | 71 | 296 | 294 | Inbound | 6 | 15.66 | 41008 | Offshore | 31.9853 | -80.7633 | 2022-02-09 08:37:34
SANTA ROSA | 219086000 | 14.1 | 13.65 | Two-way Transit | 75.33 | 5 | 226 | 984 | 141 | Post-Panamax | 74 | 120 | 115 | Outbound | 6 | 15.66 | 41008 | Offshore | 31.9829 | -80.7607 | 2022-02-09 08:37:36
MAERSK COLUMBUS | 338525000 | 15.3 | 13.65 | One-way Transit | 24.67 | 1 | 148 | 981 | 131 | Post-Panamax | 71 | 294 | 295 | Inbound | 6 | 15.66 | 41008 | Offshore | 31.987 | -80.7678 | 2022-02-09 08:38:34
SANTA ROSA | 219086000 | 14.1 | 13.65 | One-way Transit | 29.17 | 2 | 175 | 984 | 141 | Post-Panamax | 74 | 116 | 114 | Outbound | 6 | 15.66 | 41008 | Offshore | 31.9811 | -80.7566 | 2022-02-09 08:38:36
MAERSK COLUMBUS | 338525000 | 15.4 | 13.65 | One-way Transit | 24.67 | 1 | 148 | 981 | 131 | Post-Panamax | 71 | 295 | 296 | Inbound | 6 | 15.66 | 41008 | Offshore | 31.9888 | -80.7723 | 2022-02-09 08:39:34
SANTA ROSA | 219086000 | 13.8 | 13.65 | One-way Transit | 32 | 3 | 192 | 984 | 141 | Post-Panamax | 74 | 117 | 114 | Outbound | 6 | 15.66 | 41008 | Offshore | 31.9794 | -80.7525 | 2022-02-09 08:39:36
MAERSK COLUMBUS | 338525000 | 15.5 | 13.65 | One-way Transit | 30.33 | 3 | 182 | 981 | 131 | Post-Panamax | 71 | 296 | 299 | Inbound | 6 | 15.66 | 41008 | Offshore | 31.9908 | -80.777 | 2022-02-09 08:40:34
SANTA ROSA | 219086000 | 13.4 | 13.65 | One-way Transit | 23.5 | 0 | 141 | 984 | 141 | Post-Panamax | 74 | 116 | 116 | Outbound | 6 | 15.66 | 41008 | Offshore | 31.9777 | -80.7486 | 2022-02-09 08:40:36
SANTA ROSA | 219086000 | 12.8 | 13.65 | One-way Transit | 32 | 3 | 192 | 984 | 141 | Post-Panamax | 74 | 119 | 116 | Outbound | 6 | 15.66 | 41008 | Offshore | 31.976 | -80.7448 | 2022-02-09 08:41:36
SANTA ROSA | 219086000 | 12 | 13.65 | One-way Transit | 29.17 | 2 | 175 | 984 | 141 | Post-Panamax | 74 | 117 | 115 | Outbound | 6 | 15.66 | 41008 | Offshore | 31.9741 | -80.7405 | 2022-02-09 08:42:47
SANTA ROSA | 219086000 | 11.5 | 13.65 | One-way Transit | 29.17 | 2 | 175 | 984 | 141 | Post-Panamax | 74 | 117 | 115 | Outbound | 6 | 15.66 | 41008 | Offshore | 31.9731 | -80.7383 | 2022-02-09 08:43:26
MAERSK COLUMBUS | 338525000 | 15 | 13.65 | One-way Transit | 24.67 | 1 | 148 | 981 | 131 | Post-Panamax | 71 | 322 | 321 | Inbound | 6 | 15.66 | 41008 | Nearshore | 31.999 | -80.7883 | 2022-02-09 08:43:34
MAERSK COLUMBUS | 338525000 | 14.7 | 13.65 | One-way Transit | 21.83 | 0 | 131 | 981 | 131 | Post-Panamax | 71 | 321 | 321 | Inbound | 6 | 15.66 | 41008 | Nearshore | 32.0022 | -80.7915 | 2022-02-09 08:44:34
MAERSK COLUMBUS | 338525000 | 14.5 | 13.65 | One-way Transit | 24.67 | 1 | 148 | 981 | 131 | Post-Panamax | 71 | 321 | 322 | Inbound | 6 | 15.66 | 41008 | Nearshore | 32.0053 | -80.7945 | 2022-02-09 08:45:34
MAERSK COLUMBUS | 338525000 | 14.5 | 13.65 | One-way Transit | 21.83 | 0 | 131 | 981 | 131 | Post-Panamax | 71 | 322 | 322 | Inbound | 6 | 15.66 | 41008 | Nearshore | 32.0085 | -80.7973 | 2022-02-09 08:46:34
MAERSK COLUMBUS | 338525000 | 14.6 | 13.65 | One-way Transit | 24.67 | 1 | 148 | 981 | 131 | Post-Panamax | 71 | 322 | 323 | Inbound | 6 | 15.66 | 41008 | Nearshore | 32.0117 | -80.8003 | 2022-02-09 08:47:34
MAERSK COLUMBUS | 338525000 | 14.7 | 13.65 | One-way Transit | 21.83 | 0 | 131 | 981 | 131 | Post-Panamax | 71 | 325 | 325 | Inbound | 6 | 15.66 | 41008 | Nearshore | 32.015 | -80.8032 | 2022-02-09 08:48:34
MAERSK COLUMBUS | 338525000 | 14.8 | 13.65 | One-way Transit | 24.67 | 1 | 148 | 981 | 131 | Post-Panamax | 71 | 326 | 325 | Inbound | 6 | 15.66 | 41008 | Nearshore | 32.0185 | -80.806 | 2022-02-09 08:49:34
MAERSK COLUMBUS | 338525000 | 14.7 | 13.65 | One-way Transit | 24.67 | 1 | 148 | 981 | 131 | Post-Panamax | 71 | 320 | 319 | Inbound | 6 | 15.66 | 41008 | Nearshore | 32.0222 | -80.8092 | 2022-02-09 08:50:41
MAERSK COLUMBUS | 338525000 | 15.1 | 13.65 | One-way Transit | 21.83 | 0 | 131 | 981 | 131 | Post-Panamax | 71 | 320 | 320 | Inbound | 6 | 15.66 | 41008 | Nearshore | 32.0255 | -80.8127 | 2022-02-09 08:51:46
GSL ARCADIA | 636020772 | 15.8 | 14.54 | One-way Transit | 24.5 | 1 | 147 | 909 | 131 | Panamax | 71 | 300 | 299 | Inbound | 14 | 20.13 | 41008 | Offshore | 31.9727 | -80.7365 | 2022-02-09 13:33:52
GSL ARCADIA | 636020772 | 15.9 | 14.54 | One-way Transit | 24.5 | 1 | 147 | 909 | 131 | Panamax | 71 | 298 | 299 | Inbound | 14 | 20.13 | 41008 | Offshore | 31.9748 | -80.7411 | 2022-02-09 13:34:52
GSL ARCADIA | 636020772 | 16 | 14.54 | One-way Transit | 24.5 | 1 | 147 | 909 | 131 | Panamax | 71 | 297 | 296 | Inbound | 14 | 20.13 | 41008 | Offshore | 31.9769 | -80.7457 | 2022-02-09 13:35:52
GSL ARCADIA | 636020772 | 16 | 14.54 | One-way Transit | 24.5 | 1 | 147 | 909 | 131 | Panamax | 71 | 296 | 297 | Inbound | 14 | 20.13 | 41008 | Offshore | 31.9789 | -80.7504 | 2022-02-09 13:36:52
GSL ARCADIA | 636020772 | 15.9 | 14.54 | One-way Transit | 27.17 | 2 | 163 | 909 | 131 | Panamax | 71 | 297 | 299 | Inbound | 14 | 20.13 | 41008 | Offshore | 31.9809 | -80.755 | 2022-02-09 13:37:52
GSL ARCADIA | 636020772 | 15.9 | 14.54 | One-way Transit | 27.17 | 2 | 163 | 909 | 131 | Panamax | 71 | 298 | 300 | Inbound | 14 | 20.13 | 41008 | Offshore | 31.983 | -80.7596 | 2022-02-09 13:38:52
GSL ARCADIA | 636020772 | 15.7 | 14.54 | One-way Transit | 24.5 | 1 | 147 | 909 | 131 | Panamax | 71 | 298 | 299 | Inbound | 14 | 20.13 | 41008 | Offshore | 31.985 | -80.7642 | 2022-02-09 13:39:52
GSL ARCADIA | 636020772 | 15.6 | 14.54 | One-way Transit | 27.17 | 2 | 163 | 909 | 131 | Panamax | 71 | 297 | 299 | Inbound | 14 | 20.13 | 41008 | Offshore | 31.9873 | -80.7692 | 2022-02-09 13:40:58
GSL ARCADIA | 636020772 | 15.6 | 14.54 | One-way Transit | 27.17 | 2 | 163 | 909 | 131 | Panamax | 71 | 298 | 300 | Inbound | 14 | 20.13 | 41008 | Offshore | 31.9883 | -80.7715 | 2022-02-09 13:41:28
GSL ARCADIA | 636020772 | 15.6 | 14.54 | One-way Transit | 21.83 | 0 | 131 | 909 | 131 | Panamax | 71 | 299 | 299 | Inbound | 14 | 20.13 | 41008 | Offshore | 31.9906 | -80.7765 | 2022-02-09 13:42:34
GSL ARCADIA | 636020772 | 15.1 | 14.54 | One-way Transit | 21.83 | 0 | 131 | 909 | 131 | Panamax | 71 | 322 | 322 | Inbound | 14 | 20.13 | 41008 | Nearshore | 31.9996 | -80.7891 | 2022-02-09 13:45:52
GSL ARCADIA | 636020772 | 14.6 | 14.54 | One-way Transit | 24.5 | 1 | 147 | 909 | 131 | Panamax | 71 | 321 | 322 | Inbound | 14 | 20.13 | 41008 | Nearshore | 32.0032 | -80.7924 | 2022-02-09 13:46:58
GSL ARCADIA | 636020772 | 14.5 | 14.54 | One-way Transit | 21.83 | 0 | 131 | 909 | 131 | Panamax | 71 | 322 | 322 | Inbound | 14 | 20.13 | 41008 | Nearshore | 32.0064 | -80.7954 | 2022-02-09 13:47:58
GSL ARCADIA | 636020772 | 14.4 | 14.54 | One-way Transit | 29.67 | 3 | 178 | 909 | 131 | Panamax | 71 | 321 | 324 | Inbound | 14 | 20.13 | 41008 | Nearshore | 32.0095 | -80.7983 | 2022-02-09 13:48:58
GSL ARCADIA | 636020772 | 14.4 | 14.54 | One-way Transit | 27.17 | 2 | 163 | 909 | 131 | Panamax | 71 | 322 | 324 | Inbound | 14 | 20.13 | 41008 | Nearshore | 32.0127 | -80.8012 | 2022-02-09 13:49:58
GSL ARCADIA | 636020772 | 14.6 | 14.54 | One-way Transit | 27.17 | 2 | 163 | 909 | 131 | Panamax | 71 | 322 | 324 | Inbound | 14 | 20.13 | 41008 | Nearshore | 32.0159 | -80.804 | 2022-02-09 13:50:58
GSL ARCADIA | 636020772 | 14.7 | 14.54 | One-way Transit | 24.5 | 1 | 147 | 909 | 131 | Panamax | 71 | 323 | 324 | Inbound | 14 | 20.13 | 41008 | Nearshore | 32.0192 | -80.8069 | 2022-02-09 13:51:58
GSL ARCADIA | 636020772 | 14.8 | 14.54 | One-way Transit | 24.5 | 1 | 147 | 909 | 131 | Panamax | 71 | 320 | 321 | Inbound | 14 | 20.13 | 41008 | Nearshore | 32.0225 | -80.8099 | 2022-02-09 13:52:58
GSL ARCADIA | 636020772 | 15.2 | 14.54 | One-way Transit | 24.5 | 1 | 147 | 909 | 131 | Panamax | 71 | 322 | 321 | Inbound | 14 | 20.13 | 41008 | Nearshore | 32.0258 | -80.813 | 2022-02-09 13:53:58
MAERSK TAURUS | 565762000 | 13 | 13.65 | One-way Transit | 26.67 | 1 | 160 | 1089 | 141 | Post-Panamax | 71 | 142 | 141 | Outbound | 4 | 17.9 | 41008 | Nearshore | 32.0264 | -80.8142 | 2022-02-09 16:46:45
MAERSK TAURUS | 565762000 | 13 | 13.65 | One-way Transit | 26.67 | 1 | 160 | 1089 | 141 | Post-Panamax | 71 | 141 | 140 | Outbound | 4 | 17.9 | 41008 | Nearshore | 32.0235 | -80.8116 | 2022-02-09 16:47:45
MAERSK TAURUS | 565762000 | 13 | 13.65 | One-way Transit | 23.5 | 0 | 141 | 1089 | 141 | Post-Panamax | 71 | 140 | 140 | Outbound | 4 | 17.9 | 41008 | Nearshore | 32.0207 | -80.8088 | 2022-02-09 16:48:46
MAERSK TAURUS | 565762000 | 13.2 | 13.65 | One-way Transit | 23.5 | 0 | 141 | 1089 | 141 | Post-Panamax | 71 | 142 | 142 | Outbound | 4 | 17.9 | 41008 | Nearshore | 32.0183 | -80.8065 | 2022-02-09 16:49:37
MAERSK TAURUS | 565762000 | 13.3 | 13.65 | One-way Transit | 26.67 | 1 | 160 | 1089 | 141 | Post-Panamax | 71 | 142 | 143 | Outbound | 4 | 17.9 | 41008 | Nearshore | 32.0144 | -80.803 | 2022-02-09 16:50:56
MAERSK TAURUS | 565762000 | 13.3 | 13.65 | One-way Transit | 26.67 | 1 | 160 | 1089 | 141 | Post-Panamax | 71 | 143 | 142 | Outbound | 4 | 17.9 | 41008 | Nearshore | 32.0114 | -80.8004 | 2022-02-09 16:51:56
MAERSK TAURUS | 565762000 | 13.4 | 13.65 | One-way Transit | 23.5 | 0 | 141 | 1089 | 141 | Post-Panamax | 71 | 141 | 141 | Outbound | 4 | 17.9 | 41008 | Nearshore | 32.0085 | -80.7977 | 2022-02-09 16:52:56
MAERSK TAURUS | 565762000 | 13.4 | 13.65 | One-way Transit | 23.5 | 0 | 141 | 1089 | 141 | Post-Panamax | 71 | 141 | 141 | Outbound | 4 | 17.9 | 41008 | Nearshore | 32.0055 | -80.7949 | 2022-02-09 16:53:56
MAERSK TAURUS | 565762000 | 13.4 | 13.65 | One-way Transit | 26.67 | 1 | 160 | 1089 | 141 | Post-Panamax | 71 | 142 | 141 | Outbound | 4 | 17.9 | 41008 | Nearshore | 32.0031 | -80.7926 | 2022-02-09 16:54:46
MAERSK TAURUS | 565762000 | 13.4 | 13.65 | One-way Transit | 26.67 | 1 | 160 | 1089 | 141 | Post-Panamax | 71 | 142 | 141 | Outbound | 4 | 17.9 | 41008 | Nearshore | 32.0006 | -80.7903 | 2022-02-09 16:55:36
MAERSK TAURUS | 565762000 | 13.5 | 13.65 | One-way Transit | 23.5 | 0 | 141 | 1089 | 141 | Post-Panamax | 71 | 118 | 118 | Outbound | 4 | 17.9 | 41008 | Offshore | 31.9907 | -80.7762 | 2022-02-09 16:59:47
MAERSK TAURUS | 565762000 | 13.6 | 13.65 | One-way Transit | 23.5 | 0 | 141 | 1089 | 141 | Post-Panamax | 71 | 118 | 118 | Outbound | 4 | 17.9 | 41008 | Offshore | 31.9896 | -80.7736 | 2022-02-09 17:00:25
MAERSK TAURUS | 565762000 | 13.7 | 13.65 | One-way Transit | 26.67 | 1 | 160 | 1089 | 141 | Post-Panamax | 71 | 118 | 119 | Outbound | 4 | 17.9 | 41008 | Offshore | 31.9871 | -80.7683 | 2022-02-09 17:01:46
MAERSK TAURUS | 565762000 | 13.7 | 13.65 | One-way Transit | 23.5 | 0 | 141 | 1089 | 141 | Post-Panamax | 71 | 119 | 119 | Outbound | 4 | 17.9 | 41008 | Offshore | 31.985 | -80.7637 | 2022-02-09 17:02:56
MAERSK TAURUS | 565762000 | 13.8 | 13.65 | One-way Transit | 23.5 | 0 | 141 | 1089 | 141 | Post-Panamax | 71 | 118 | 118 | Outbound | 4 | 17.9 | 41008 | Offshore | 31.9838 | -80.7611 | 2022-02-09 17:03:35
MAERSK TAURUS | 565762000 | 13.6 | 13.65 | One-way Transit | 23.5 | 0 | 141 | 1089 | 141 | Post-Panamax | 71 | 118 | 118 | Outbound | 4 | 17.9 | 41008 | Offshore | 31.9816 | -80.7565 | 2022-02-09 17:04:45
MAERSK TAURUS | 565762000 | 12.9 | 13.65 | One-way Transit | 26.67 | 1 | 160 | 1089 | 141 | Post-Panamax | 71 | 119 | 118 | Outbound | 4 | 17.9 | 41008 | Offshore | 31.9795 | -80.752 | 2022-02-09 17:05:57
MAERSK TAURUS | 565762000 | 12.6 | 13.65 | One-way Transit | 23.5 | 0 | 141 | 1089 | 141 | Post-Panamax | 71 | 119 | 119 | Outbound | 4 | 17.9 | 41008 | Offshore | 31.9784 | -80.7496 | 2022-02-09 17:06:35
MAERSK TAURUS | 565762000 | 12 | 13.65 | One-way Transit | 26.67 | 1 | 160 | 1089 | 141 | Post-Panamax | 71 | 120 | 119 | Outbound | 4 | 17.9 | 41008 | Offshore | 31.9764 | -80.7454 | 2022-02-09 17:07:46
MAERSK TAURUS | 565762000 | 11.7 | 13.65 | One-way Transit | 29.83 | 2 | 179 | 1089 | 141 | Post-Panamax | 71 | 120 | 118 | Outbound | 4 | 17.9 | 41008 | Offshore | 31.9748 | -80.742 | 2022-02-09 17:08:46
MAERSK TAURUS | 565762000 | 11.8 | 13.65 | One-way Transit | 26.67 | 1 | 160 | 1089 | 141 | Post-Panamax | 71 | 118 | 119 | Outbound | 4 | 17.9 | 41008 | Offshore | 31.9732 | -80.7387 | 2022-02-09 17:09:46
ZIM LUANDA | 249830000 | 15.8 | 5.59 | One-way Transit | 24.83 | 3 | 149 | 853 | 105 | Panamax | 71 | 141 | 138 | Outbound | 81 | 8.95 | 41008 | Nearshore | 32.028 | -80.8155 | 2022-02-09 22:16:36
ZIM LUANDA | 249830000 | 16 | 5.59 | One-way Transit | 17.5 | 0 | 105 | 853 | 105 | Panamax | 71 | 140 | 140 | Outbound | 81 | 8.95 | 41008 | Nearshore | 32.0243 | -80.8119 | 2022-02-09 22:17:43
ZIM LUANDA | 249830000 | 16 | 5.59 | One-way Transit | 22.5 | 2 | 135 | 853 | 105 | Panamax | 71 | 143 | 141 | Outbound | 81 | 8.95 | 41008 | Nearshore | 32.0208 | -80.8086 | 2022-02-09 22:18:43
ZIM LUANDA | 249830000 | 16.1 | 5.59 | One-way Transit | 20 | 1 | 120 | 853 | 105 | Panamax | 71 | 142 | 141 | Outbound | 81 | 8.95 | 41008 | Nearshore | 32.0172 | -80.8054 | 2022-02-09 22:19:43
ZIM LUANDA | 249830000 | 16.1 | 2.01 | One-way Transit | 22.5 | 2 | 135 | 853 | 105 | Panamax | 71 | 143 | 141 | Outbound | 148 | 6.71 | 41008 | Nearshore | 32.0136 | -80.8022 | 2022-02-09 22:20:43
ZIM LUANDA | 249830000 | 16 | 2.01 | One-way Transit | 20 | 1 | 120 | 853 | 105 | Panamax | 71 | 142 | 141 | Outbound | 148 | 6.71 | 41008 | Nearshore | 32.0101 | -80.799 | 2022-02-09 22:21:43
ZIM LUANDA | 249830000 | 15.9 | 2.01 | One-way Transit | 20 | 1 | 120 | 853 | 105 | Panamax | 71 | 142 | 141 | Outbound | 148 | 6.71 | 41008 | Nearshore | 32.0066 | -80.7957 | 2022-02-09 22:22:43
ZIM LUANDA | 249830000 | 15.9 | 2.01 | One-way Transit | 20 | 1 | 120 | 853 | 105 | Panamax | 71 | 142 | 141 | Outbound | 148 | 6.71 | 41008 | Nearshore | 32.0027 | -80.7922 | 2022-02-09 22:23:49
ZIM LUANDA | 249830000 | 15.9 | 2.01 | One-way Transit | 29.83 | 5 | 179 | 853 | 105 | Panamax | 71 | 143 | 138 | Outbound | 148 | 6.71 | 41008 | Nearshore | 31.9989 | -80.7888 | 2022-02-09 22:24:55
ZIM LUANDA | 249830000 | 15.5 | 2.01 | One-way Transit | 20 | 1 | 120 | 853 | 105 | Panamax | 71 | 118 | 117 | Outbound | 148 | 6.71 | 41008 | Offshore | 31.9918 | -80.7791 | 2022-02-09 22:27:25
ZIM LUANDA | 249830000 | 15.7 | 2.01 | One-way Transit | 20 | 1 | 120 | 853 | 105 | Panamax | 71 | 118 | 117 | Outbound | 148 | 6.71 | 41008 | Offshore | 31.9894 | -80.7736 | 2022-02-09 22:28:37
ZIM LUANDA | 249830000 | 15.4 | 2.01 | One-way Transit | 20 | 1 | 120 | 853 | 105 | Panamax | 71 | 118 | 117 | Outbound | 148 | 6.71 | 41008 | Offshore | 31.9874 | -80.7691 | 2022-02-09 22:29:37
ZIM LUANDA | 249830000 | 15.2 | 2.01 | One-way Transit | 17.5 | 0 | 105 | 853 | 105 | Panamax | 71 | 117 | 117 | Outbound | 148 | 6.71 | 41008 | Offshore | 31.9853 | -80.7646 | 2022-02-09 22:30:37
ZIM LUANDA | 249830000 | 14.9 | 2.01 | One-way Transit | 20 | 1 | 120 | 853 | 105 | Panamax | 71 | 118 | 117 | Outbound | 148 | 6.71 | 41008 | Offshore | 31.9834 | -80.7602 | 2022-02-09 22:31:37
ZIM LUANDA | 249830000 | 14.3 | 2.01 | One-way Transit | 20 | 1 | 120 | 853 | 105 | Panamax | 71 | 118 | 117 | Outbound | 148 | 6.71 | 41008 | Offshore | 31.9814 | -80.756 | 2022-02-09 22:32:38
ZIM LUANDA | 249830000 | 13.4 | 2.01 | One-way Transit | 20 | 1 | 120 | 853 | 105 | Panamax | 71 | 118 | 117 | Outbound | 148 | 6.71 | 41008 | Offshore | 31.9795 | -80.7516 | 2022-02-09 22:33:43
ZIM LUANDA | 249830000 | 12.6 | 2.01 | One-way Transit | 17.5 | 0 | 105 | 853 | 105 | Panamax | 71 | 117 | 117 | Outbound | 148 | 6.71 | 41008 | Offshore | 31.9778 | -80.7478 | 2022-02-09 22:34:43
ZIM LUANDA | 249830000 | 11.6 | 2.01 | One-way Transit | 17.5 | 0 | 105 | 853 | 105 | Panamax | 71 | 117 | 117 | Outbound | 148 | 6.71 | 41008 | Offshore | 31.9763 | -80.7443 | 2022-02-09 22:35:43
ZIM LUANDA | 249830000 | 10.8 | 2.01 | One-way Transit | 20 | 1 | 120 | 853 | 105 | Panamax | 71 | 118 | 117 | Outbound | 148 | 6.71 | 41008 | Offshore | 31.9748 | -80.7411 | 2022-02-09 22:36:43
ZIM LUANDA | 249830000 | 10.4 | 2.01 | One-way Transit | 22.5 | 2 | 135 | 853 | 105 | Panamax | 71 | 116 | 118 | Outbound | 148 | 6.71 | 41008 | Offshore | 31.9739 | -80.7391 | 2022-02-09 22:37:22
MEISHAN BRIDGE | 431989000 | 15 | 2.91 | One-way Transit | 34.83 | 2 | 209 | 1197 | 167 | Post-Panamax | 73 | 139 | 141 | Outbound | 220 | 4.47 | 41008 | Nearshore | 32.028 | -80.8152 | 2022-02-09 23:25:47
MEISHAN BRIDGE | 431989000 | 15 | 2.91 | One-way Transit | 27.83 | 0 | 167 | 1197 | 167 | Post-Panamax | 73 | 142 | 142 | Outbound | 220 | 4.47 | 41008 | Nearshore | 32.0247 | -80.8121 | 2022-02-09 23:26:47
MEISHAN BRIDGE | 431989000 | 15 | 2.91 | One-way Transit | 31.33 | 1 | 188 | 1197 | 167 | Post-Panamax | 73 | 142 | 141 | Outbound | 220 | 4.47 | 41008 | Nearshore | 32.0214 | -80.8091 | 2022-02-09 23:27:47
MEISHAN BRIDGE | 431989000 | 14.9 | 2.91 | One-way Transit | 27.83 | 0 | 167 | 1197 | 167 | Post-Panamax | 73 | 142 | 142 | Outbound | 220 | 4.47 | 41008 | Nearshore | 32.0181 | -80.806 | 2022-02-09 23:28:47
MEISHAN BRIDGE | 431989000 | 15 | 2.91 | One-way Transit | 31.33 | 1 | 188 | 1197 | 167 | Post-Panamax | 73 | 143 | 142 | Outbound | 220 | 4.47 | 41008 | Nearshore | 32.0149 | -80.8032 | 2022-02-09 23:29:47
MEISHAN BRIDGE | 431989000 | 14.8 | 2.91 | One-way Transit | 31.33 | 1 | 188 | 1197 | 167 | Post-Panamax | 73 | 143 | 142 | Outbound | 220 | 4.47 | 41008 | Nearshore | 32.0112 | -80.7999 | 2022-02-09 23:30:53
MEISHAN BRIDGE | 431989000 | 14.7 | 2.91 | One-way Transit | 31.33 | 1 | 188 | 1197 | 167 | Post-Panamax | 73 | 143 | 142 | Outbound | 220 | 4.47 | 41008 | Nearshore | 32.0079 | -80.797 | 2022-02-09 23:31:53
MEISHAN BRIDGE | 431989000 | 14.6 | 2.91 | One-way Transit | 27.83 | 0 | 167 | 1197 | 167 | Post-Panamax | 73 | 142 | 142 | Outbound | 220 | 4.47 | 41008 | Nearshore | 32.0047 | -80.7942 | 2022-02-09 23:32:53
MEISHAN BRIDGE | 431989000 | 14.5 | 2.91 | One-way Transit | 31.33 | 1 | 188 | 1197 | 167 | Post-Panamax | 73 | 143 | 142 | Outbound | 220 | 4.47 | 41008 | Nearshore | 32.0012 | -80.7909 | 2022-02-09 23:33:59
MEISHAN BRIDGE | 431989000 | 14.4 | 2.91 | One-way Transit | 31.33 | 1 | 188 | 1197 | 167 | Post-Panamax | 73 | 142 | 141 | Outbound | 220 | 4.47 | 41008 | Nearshore | 31.9996 | -80.7895 | 2022-02-09 23:34:30
MEISHAN BRIDGE | 431989000 | 14.6 | 2.91 | One-way Transit | 27.83 | 0 | 167 | 1197 | 167 | Post-Panamax | 73 | 119 | 119 | Outbound | 220 | 4.47 | 41008 | Offshore | 31.9916 | -80.7779 | 2022-02-09 23:37:41
MEISHAN BRIDGE | 431989000 | 14.9 | 2.91 | One-way Transit | 27.83 | 0 | 167 | 1197 | 167 | Post-Panamax | 73 | 118 | 118 | Outbound | 220 | 4.47 | 41008 | Offshore | 31.9892 | -80.7728 | 2022-02-09 23:38:54
MEISHAN BRIDGE | 431989000 | 15.1 | 2.91 | One-way Transit | 27.83 | 0 | 167 | 1197 | 167 | Post-Panamax | 73 | 118 | 118 | Outbound | 220 | 4.47 | 41008 | Offshore | 31.9871 | -80.7681 | 2022-02-09 23:39:59
MEISHAN BRIDGE | 431989000 | 15.3 | 2.91 | One-way Transit | 27.83 | 0 | 167 | 1197 | 167 | Post-Panamax | 73 | 118 | 118 | Outbound | 220 | 4.47 | 41008 | Offshore | 31.9851 | -80.7637 | 2022-02-09 23:40:59
MEISHAN BRIDGE | 431989000 | 15.6 | 2.91 | One-way Transit | 27.83 | 0 | 167 | 1197 | 167 | Post-Panamax | 73 | 118 | 118 | Outbound | 220 | 4.47 | 41008 | Offshore | 31.983 | -80.7592 | 2022-02-09 23:41:59
MEISHAN BRIDGE | 431989000 | 16 | 2.91 | One-way Transit | 27.83 | 0 | 167 | 1197 | 167 | Post-Panamax | 73 | 118 | 118 | Outbound | 220 | 4.47 | 41008 | Offshore | 31.981 | -80.7547 | 2022-02-09 23:42:59
MEISHAN BRIDGE | 431989000 | 16.1 | 2.91 | One-way Transit | 27.83 | 0 | 167 | 1197 | 167 | Post-Panamax | 73 | 118 | 118 | Outbound | 220 | 4.47 | 41008 | Offshore | 31.9788 | -80.75 | 2022-02-09 23:43:59
MEISHAN BRIDGE | 431989000 | 16.1 | 2.91 | One-way Transit | 27.83 | 0 | 167 | 1197 | 167 | Post-Panamax | 73 | 118 | 118 | Outbound | 220 | 4.47 | 41008 | Offshore | 31.9778 | -80.7478 | 2022-02-09 23:44:29
MEISHAN BRIDGE | 431989000 | 16 | 2.91 | One-way Transit | 27.83 | 0 | 167 | 1197 | 167 | Post-Panamax | 73 | 118 | 118 | Outbound | 220 | 4.47 | 41008 | Offshore | 31.9755 | -80.7426 | 2022-02-09 23:45:35
MEISHAN BRIDGE | 431989000 | 15.5 | 2.91 | One-way Transit | 27.83 | 0 | 167 | 1197 | 167 | Post-Panamax | 73 | 118 | 118 | Outbound | 220 | 4.47 | 41008 | Offshore | 31.9732 | -80.7378 | 2022-02-09 23:46:41