## master-sv-max-roll
Date/Time UTC | Name | MMSI | Max Speed kn | Mean Speed kn | LOA ft | Beam ft | Class | AIS Type | Course | Heading | Course Behavior | Yaw deg | Effective Beam ft | WDIR degT | WSPD mph | GST mph | Buoy Source | Location | Latitude | Longitude | Transit | % Channel Occupied
2021-12-04 16:36:34 | GRANDE SENEGAL | 247285500 | 16.6 | 14.9 | 689 | 105 | Panamax | 70 | 298 | 296 | Inbound | 2 | 129 | 242 | 6.93 | 8.95 | 41008 | Offshore | 31.9764 | -80.7444 | One-way Transit | 21.5
2021-12-04 10:52:35 | COSCO AFRICA | 370188000 | 16.5 | 15.8 | 1145 | 151 | Post-Panamax | 71 | 316 | 312 | Inbound | 4 | 231 | 251 | 9.4 | 11.18 | 41008 | Nearshore | 32.0295 | -80.8171 | One-way Transit | 38.5
2021-12-04 11:02:58 | MSC CORUNA | 636092275 | 15.7 | 15 | 886 | 131 | Panamax | 72 | 321 | 320 | Inbound | 1 | 146 | 251 | 9.4 | 11.18 | 41008 | Nearshore | 32.025 | -80.8123 | One-way Transit | 24.33
2021-12-04 03:11:51 | ZIM LUANDA | 249830000 | 15.6 | 14.4 | 853 | 105 | Panamax | 71 | 299 | 298 | Inbound | 1 | 120 | 230 | 10.96 | 13.42 | 41008 | Offshore | 31.9742 | -80.7396 | One-way Transit | 20
2021-12-04 19:04:57 | MAERSK NIAGARA | 477170400 | 15.5 | 13.4 | 689 | 98 | Panamax | 74 | 123 | 131 | Outbound | 8 | 193 | 216 | 6.93 | 8.95 | 41008 | Nearshore | 32.0307 | -80.818 | One-way Transit | 32.17
2021-12-04 08:54:46 | MSC TIANJIN | 636019332 | 14.4 | 13.1 | 1059 | 141 | Post-Panamax | 74 | 116 | 120 | Outbound | 4 | 215 | 238 | 9.62 | 13.42 | 41008 | Offshore | 31.9868 | -80.767 | One-way Transit | 35.83
2021-12-04 22:26:59 | EVER UTILE | 351934000 | 14 | 11.9 | 935 | 131 | Panamax | 74 | 298 | 299 | Inbound | 1 | 147 | 185 | 12.08 | 15.66 | 41008 | Offshore | 31.9728 | -80.7362 | One-way Transit | 24.5
2021-12-03 23:57:51 | TAMERLANE | 257758000 | 17.9 | 17.2 | 804 | 105 | Panamax | 70 | 321 | 320 | Inbound | 1 | 119 | 194 | 8.05 | 8.95 | 41008 | Nearshore | 32.0278 | -80.8149 | One-way Transit | 19.83
2021-12-03 23:37:32 | GRAND URANUS | 477142300 | 17.1 | 15.3 | 761 | 105 | Panamax | 70 | 121 | 122 | Outbound | 1 | 118 | 194 | 8.05 | 8.95 | 41008 | Offshore | 31.9773 | -80.748 | Two-way Transit | 39.33
2021-12-03 03:22:50 | NORTHERN JAGUAR | 255806039 | 16.9 | 15 | 1092 | 141 | Post-Panamax | 74 | 139 | 141 | Outbound | 2 | 179 | 227 | 13.87 | 15.66 | 41008 | Nearshore | 32.0285 | -80.8154 | One-way Transit | 29.83
2021-12-03 17:36:41 | KOTA LIHAT | 477010300 | 15.9 | 15 | 872 | 105 | Panamax | 79 | 136 | 143 | Outbound | 7 | 210 | 287 | 4.92 | 11.18 | 41008 | Nearshore | 32.0283 | -80.8151 | One-way Transit | 35
2021-12-03 02:24:44 | APL CALIFORNIA | 248712000 | 15.4 | 14 | 961 | 131 | Panamax | 73 | 134 | 140 | Outbound | 6 | 231 | 225 | 13.65 | 15.66 | 41008 | Nearshore | 32.0299 | -80.8174 | One-way Transit | 38.5
2021-12-03 05:47:53 | TAMESIS | 257565000 | 15.3 | 12.9 | 800 | 105 | Panamax | 70 | 128 | 127 | Outbound | 1 | 119 | 252 | 13.2 | 15.66 | 41008 | Nearshore | 32.0285 | -80.8164 | One-way Transit | 19.83
2021-12-03 10:00:37 | VIENNA EXPRESS | 218355000 | 15.1 | 14.6 | 1099 | 138 | Post-Panamax | 74 | 323 | 322 | Inbound | 1 | 157 | 267 | 13.42 | 17.9 | 41008 | Nearshore | 32.0171 | -80.8053 | One-way Transit | 26.17
2021-12-03 12:18:54 | CMA CGM ARGENTINA | 215331000 | 15 | 13.9 | 1200 | 167 | Post-Panamax | 70 | 121 | 122 | Outbound | 1 | 188 | 272 | 10.74 | 17.9 | 41008 | Offshore | 31.9916 | -80.7774 | One-way Transit | 31.33
2021-12-03 10:15:25 | MAERSK NIAGARA | 477170400 | 13.8 | 11.3 | 689 | 98 | Panamax | 74 | 297 | 296 | Inbound | 1 | 110 | 267 | 13.42 | 17.9 | 41008 | Offshore | 31.9743 | -80.7394 | One-way Transit | 18.33
2021-12-03 10:12:56 | BREMEN | 636020326 | 13.5 | 12.9 | 1096 | 141 | Post-Panamax | 71 | 323 | 322 | Inbound | 1 | 160 | 267 | 13.42 | 17.9 | 41008 | Nearshore | 32.0165 | -80.8045 | One-way Transit | 26.67
2021-12-03 22:45:58 | ISABELLA | 241747000 | 11.4 | 10.8 | 968 | 151 | Post-Panamax | 80 | 121 | 121 | Outbound | 0 | 151 | 193 | 7.38 | 8.95 | 41008 | Offshore | 31.9901 | -80.7744 | One-way Transit | 25.17
2021-12-02 16:03:42 | MSC MATILDE | 353719000 | 17.6 | 14.9 | 968 | 105 | Post-Panamax | 70 | 130 | 136 | Outbound | 6 | 206 | 317 | 10.07 | 11.18 | 41008 | Nearshore | 32.0288 | -80.8161 | One-way Transit | 34.33
2021-12-02 09:49:42 | APL SENTOSA | 215560000 | 16.7 | 15.6 | 1210 | 167 | Post-Panamax | 71 | 324 | 321 | Inbound | 3 | 230 | 288 | 9.84 | 11.18 | 41008 | Nearshore | 32.027 | -80.8143 | One-way Transit | 38.33
2021-12-02 12:00:56 | CMA CGM DALILA | 228337900 | 14.6 | 13.8 | 1096 | 141 | Post-Panamax | 71 | 125 | 124 | Outbound | 1 | 160 | 298 | 12.3 | 15.66 | 41008 | Offshore | 31.9948 | -80.7837 | One-way Transit | 26.67
2021-12-02 01:13:47 | TAMESIS | 257565000 | 14.3 | 13.8 | 800 | 105 | Panamax | 70 | 298 | 297 | Inbound | 1 | 119 | 119 | 6.93 | 8.95 | 41008 | Offshore | 31.9745 | -80.7405 | One-way Transit | 19.83
2021-12-02 01:57:50 | ESSEN EXPRESS | 218474000 | 14.2 | 13.8 | 1200 | 157 | Post-Panamax | 72 | 142 | 142 | Outbound | 0 | 157 | 116 | 3.8 | 8.95 | 41008 | Nearshore | 32.0165 | -80.8044 | One-way Transit | 26.17
2021-12-02 09:49:44 | MSC TIANJIN | 636019332 | 13.4 | 11.4 | 1059 | 141 | Post-Panamax | 74 | 298 | 297 | Inbound | 1 | 159 | 288 | 9.84 | 11.18 | 41008 | Offshore | 31.9855 | -80.7645 | One-way Transit | 26.5
2021-12-02 14:05:53 | KOTA LIHAT | 477010300 | 13.2 | 12.7 | 872 | 105 | Panamax | 79 | 323 | 322 | Inbound | 1 | 120 | 312 | 11.63 | 15.66 | 41008 | Nearshore | 32.0198 | -80.8075 | One-way Transit | 20
2021-12-01 22:21:40 | MSC BILBAO | 255805571 | 17.2 | 15.7 | 1096 | 141 | Post-Panamax | 70 | 118 | 115 | Outbound | 3 | 198 | 41 | 4.47 | 8.95 | 41008 | Offshore | 31.9879 | -80.7702 | One-way Transit | 33
2021-12-01 05:55:34 | MSC MATILDE | 353719000 | 16.7 | 16.4 | 968 | 105 | Post-Panamax | 70 | 298 | 297 | Inbound | 1 | 122 | 252 | 7.61 | 8.95 | 41008 | Offshore | 31.9909 | -80.7768 | One-way Transit | 20.33
2021-12-01 14:00:43 | ZIM WILMINGTON | 538007097 | 15.8 | 14.1 | 984 | 157 | Post-Panamax | 71 | 130 | 134 | Outbound | 4 | 225 | 334 | 5.37 | 6.71 | 41008 | Nearshore | 32.0304 | -80.818 | One-way Transit | 37.5
2021-12-01 05:28:27 | ANIARA | 266282000 | 15 | 14.1 | 761 | 105 | Panamax | 70 | 118 | 118 | Outbound | 0 | 105 | 252 | 7.61 | 8.95 | 41008 | Offshore | 31.9835 | -80.7599 | One-way Transit | 17.5
2021-12-01 12:16:40 | NORTHERN JAGUAR | 255806039 | 14.9 | 14.5 | 1092 | 141 | Post-Panamax | 74 | 300 | 297 | Inbound | 3 | 198 | 318 | 5.37 | 6.71 | 41008 | Offshore | 31.9756 | -80.7427 | One-way Transit | 33
2021-12-01 19:35:34 | APL CALIFORNIA | 248712000 | 14.8 | 14.2 | 961 | 131 | Panamax | 73 | 320 | 320 | Inbound | 0 | 131 | 51 | 4.03 | 6.71 | 41008 | Nearshore | 32.0269 | -80.814 | One-way Transit | 21.83
2021-12-01 08:20:37 | MOL MAESTRO | 373457000 | 13.6 | 12.9 | 991 | 141 | Post-Panamax | 71 | 143 | 142 | Outbound | 1 | 158 | 283 | 5.82 | 8.95 | 41008 | Nearshore | 32.0249 | -80.8124 | One-way Transit | 26.33
2021-12-01 17:27:41 | ISABELLA | 241747000 | 12 | 11.8 | 968 | 151 | Post-Panamax | 80 | 298 | 298 | Inbound | 0 | 151 | 359 | 5.37 | 6.71 | 41008 | Offshore | 31.9897 | -80.7742 | One-way Transit | 25.17
2021-11-30 18:26:38 | CMA CGM DALILA | 228337900 | 16.9 | 16.5 | 1096 | 141 | Post-Panamax | 71 | 317 | 313 | Inbound | 4 | 217 | 305 | 2.46 | 8.95 | 41008 | Nearshore | 32.0298 | -80.817 | One-way Transit | 36.17
2021-11-30 02:10:34 | CARMEN | 266339000 | 16.6 | 14.3 | 758 | 105 | Panamax | 70 | 126 | 126 | Outbound | 0 | 105 | 28 | 10.29 | 15.66 | 41008 | Nearshore | 32.0311 | -80.8198 | One-way Transit | 17.5
2021-11-30 05:51:48 | CMA CGM ARGENTINA | 215331000 | 15.8 | 15.1 | 1200 | 167 | Post-Panamax | 70 | 319 | 319 | Inbound | 0 | 167 | 58 | 5.59 | 11.18 | 41008 | Nearshore | 32.0285 | -80.8158 | One-way Transit | 27.83
2021-11-30 01:11:50 | ANIARA | 266282000 | 15.6 | 14.7 | 761 | 105 | Panamax | 70 | 300 | 301 | Inbound | 1 | 118 | 47 | 10.51 | 15.66 | 41008 | Offshore | 31.9754 | -80.7427 | One-way Transit | 19.67
2021-11-30 03:26:54 | HYUNDAI VICTORY | 441754000 | 14.8 | 14.1 | 1200 | 157 | Post-Panamax | 70 | 119 | 118 | Outbound | 1 | 178 | 39 | 7.38 | 13.42 | 41008 | Offshore | 31.98 | -80.7529 | One-way Transit | 29.67
2021-11-30 19:44:54 | ZIM SAVANNAH | 256075000 | 13.8 | 13.3 | 961 | 131 | Panamax | 70 | 117 | 117 | Outbound | 0 | 131 | 178 | 0.45 | 4.47 | 41008 | Offshore | 31.988 | -80.7704 | One-way Transit | 21.83
2021-11-29 17:56:45 | MSC BILBAO | 255805571 | 17.8 | 17 | 1096 | 141 | Post-Panamax | 70 | 304 | 298 | Inbound | 6 | 255 | 7 | 15.88 | 20.13 | 41008 | Offshore | 31.98 | -80.7524 | One-way Transit | 42.5
2021-11-29 11:19:52 | EVER FASHION | 636020994 | 15.9 | 15.3 | 1096 | 157 | Post-Panamax | 79 | 132 | 133 | Outbound | 1 | 176 | 311 | 19.91 | 29.08 | 41008 | Nearshore | 32.0299 | -80.818 | One-way Transit | 29.33
2021-11-29 03:20:37 | CARMEN | 266339000 | 15.8 | 15.5 | 758 | 105 | Panamax | 70 | 299 | 298 | Inbound | 1 | 118 | 274 | 19.46 | 26.84 | 41008 | Offshore | 31.9906 | -80.7761 | One-way Transit | 19.67
2021-11-29 05:06:42 | ZIM SAVANNAH | 256075000 | 15 | 14.4 | 961 | 131 | Panamax | 70 | 316 | 311 | Inbound | 5 | 214 | 289 | 19.69 | 24.61 | 41008 | Nearshore | 32.0295 | -80.8166 | One-way Transit | 35.67
2021-11-29 14:13:01 | WAN HAI 512 | 566642000 | 14.7 | 14.2 | 850 | 121 | Panamax | 70 | 127 | 134 | Outbound | 7 | 224 | 326 | 18.79 | 26.84 | 41008 | Nearshore | 32.0299 | -80.817 | One-way Transit | 37.33
2021-11-29 01:24:59 | MAERSK DENVER | 338418000 | 14.6 | 13.7 | 981 | 131 | Post-Panamax | 70 | 130 | 133 | Outbound | 3 | 182 | 264 | 19.24 | 24.61 | 41008 | Nearshore | 32.0303 | -80.8179 | One-way Transit | 30.33
2021-11-29 13:23:57 | EVER FRANK | 477665400 | 14.4 | 13.7 | 1096 | 157 | Post-Panamax | 74 | 118 | 118 | Outbound | 0 | 157 | 326 | 18.79 | 26.84 | 41008 | Offshore | 31.981 | -80.7547 | One-way Transit | 26.17
2021-11-29 15:53:32 | ZIM WILMINGTON | 538007097 | 14.3 | 13.9 | 984 | 157 | Post-Panamax | 71 | 297 | 299 | Inbound | 2 | 191 | 353 | 13.42 | 20.13 | 41008 | Offshore | 31.9918 | -80.7788 | One-way Transit | 31.83
2021-11-29 16:38:37 | ESSEN EXPRESS | 218474000 | 14 | 13.6 | 1200 | 157 | Post-Panamax | 72 | 321 | 321 | Inbound | 0 | 157 | 1 | 14.76 | 17.9 | 41008 | Nearshore | 32.0267 | -80.8137 | One-way Transit | 26.17
2021-11-29 11:54:42 | EVER SIGMA | 235009850 | 13.9 | 13.6 | 984 | 141 | Post-Panamax | 74 | 117 | 117 | Outbound | 0 | 141 | 313 | 20.58 | 26.84 | 41008 | Offshore | 31.9796 | -80.7522 | One-way Transit | 23.5
2021-11-29 19:05:34 | MOL MAESTRO | 373457000 | 13.6 | 13.1 | 991 | 141 | Post-Panamax | 71 | 322 | 318 | Inbound | 4 | 210 | 21 | 14.32 | 20.13 | 41008 | Nearshore | 32.027 | -80.8141 | One-way Transit | 35
2021-11-28 09:22:52 | WAN HAI 512 | 566642000 | 16 | 15.4 | 850 | 121 | Panamax | 70 | 308 | 317 | Inbound | 9 | 252 | 276 | 11.41 | 13.42 | 41008 | Nearshore | 31.9965 | -80.7864 | One-way Transit | 42