## master-ch-max-roll
Date/Time UTC | Name | MMSI | Max Speed kn | Mean Speed kn | LOA ft | Beam ft | Class | AIS Type | Course | Heading | Course Behavior | Yaw deg | Effective Beam ft | WDIR degT | WSPD mph | GST mph | Buoy Source | Location | Latitude | Longitude | Transit | % Channel Occupied
2022-02-20 20:23:29 | VIENNA EXPRESS | 218355000 | 16.7 | 16.1 | 1099 | 138 | Post-Panamax | 74 | 300 | 300 | Inbound | 0 | 138 | 60 | 13.42 | 20.13 | 41004 | Offshore | 32.6569 | -79.6725 | One-way Transit | 17.25
2022-02-20 21:19:42 | EXPRESS ROME | 636015019 | 16 | 15.3 | 1145 | 151 | Post-Panamax | 71 | 120 | 118 | Outbound | 2 | 191 | 50 | 17.9 | 24.61 | 41004 | Nearshore | 32.7173 | -79.7996 | One-way Transit | 23.88
2022-02-20 15:41:47 | ZIM SAO PAOLO | 249414000 | 16 | 15.6 | 853 | 105 | Panamax | 71 | 120 | 118 | Outbound | 2 | 135 | 80 | 11.18 | 17.9 | 41004 | Nearshore | 32.6999 | -79.7622 | One-way Transit | 13.5
2022-02-20 12:18:58 | CMA CGM LIBRA | 249819000 | 15.3 | 14.8 | 1194 | 151 | Post-Panamax | 71 | 114 | 115 | Outbound | 1 | 172 | 70 | 15.66 | 22.37 | 41004 | Offshore | 32.6733 | -79.7062 | One-way Transit | 21.5
2022-02-20 06:19:00 | WAN HAI 625 | 563135300 | 14.3 | 12.6 | 915 | 131 | Panamax | 70 | 120 | 117 | Outbound | 3 | 179 | 360 | 22.37 | 26.84 | 41004 | Nearshore | 32.7216 | -79.8084 | One-way Transit | 17.9
2022-02-20 05:40:21 | C HAMBURG | 636020327 | 13.9 | 10.9 | 1096 | 141 | Post-Panamax | 71 | 298 | 301 | Inbound | 3 | 198 | 350 | 15.66 | 20.13 | 41004 | Nearshore | 32.7153 | -79.7956 | One-way Transit | 24.75
2022-02-20 10:16:54 | ZIM WILMINGTON | 538007097 | 11.2 | 7.4 | 984 | 157 | Post-Panamax | 71 | 299 | 302 | Inbound | 3 | 208 | 60 | 20.13 | 29.08 | 41004 | Offshore | 32.6778 | -79.7166 | One-way Transit | 26
2022-02-19 09:54:31 | ARC INTEGRITY | 338058000 | 17.4 | 16 | 748 | 105 | Panamax | 70 | 299 | 300 | Inbound | 1 | 118 | 30 | 17.9 | 22.37 | 41004 | Nearshore | 32.6979 | -79.7579 | One-way Transit | 11.8
2022-02-19 06:24:02 | MAERSK KINLOSS | 338241000 | 17.1 | 16.8 | 984 | 131 | Post-Panamax | 71 | 118 | 119 | Outbound | 1 | 148 | 10 | 13.42 | 17.9 | 41004 | Nearshore | 32.6996 | -79.762 | One-way Transit | 18.5
2022-02-19 09:28:43 | CARNIVAL SUNSHINE | 308017000 | 16.9 | 15.5 | 886 | 144 | Panamax | 69 | 298 | 302 | Inbound | 4 | 205 | 30 | 17.9 | 22.37 | 41004 | Nearshore | 32.6924 | -79.7469 | One-way Transit | 20.5
2022-02-19 20:16:43 | CMA CGM LIBRA | 249819000 | 16.5 | 15.6 | 1194 | 151 | Post-Panamax | 71 | 292 | 299 | Inbound | 7 | 295 | 320 | 13.42 | 17.9 | 41004 | Nearshore | 32.6993 | -79.7613 | One-way Transit | 36.88
2022-02-19 11:49:49 | MSC MICHAELA | 353666000 | 16.4 | 15.6 | 997 | 131 | Post-Panamax | 79 | 119 | 119 | Outbound | 0 | 131 | 20 | 17.9 | 20.13 | 41004 | Nearshore | 32.6966 | -79.7555 | One-way Transit | 16.38
2022-02-19 20:59:53 | SPIRIT OF HAMBURG | 563148300 | 16.1 | 15.9 | 833 | 105 | Panamax | 74 | 123 | 120 | Outbound | 3 | 148 | 300 | 11.18 | 15.66 | 41004 | Nearshore | 32.7166 | -79.7996 | One-way Transit | 14.8
2022-02-19 06:36:38 | ULSAN EXPRESS | 211578000 | 15.9 | 15.3 | 1200 | 157 | Post-Panamax | 70 | 121 | 119 | Outbound | 2 | 199 | 20 | 13.42 | 15.66 | 41004 | Nearshore | 32.7149 | -79.7946 | One-way Transit | 24.88
2022-02-19 04:23:52 | ZIM SAO PAOLO | 249414000 | 15.7 | 15.6 | 853 | 105 | Panamax | 71 | 299 | 297 | Inbound | 2 | 135 | 320 | 20.13 | 26.84 | 41004 | Nearshore | 32.6952 | -79.7518 | One-way Transit | 13.5
2022-02-19 14:41:17 | MSC MANZANILLO | 255792000 | 14.6 | 14.4 | 964 | 105 | Panamax | 71 | 119 | 118 | Outbound | 1 | 122 | 20 | 11.18 | 15.66 | 41004 | Nearshore | 32.7011 | -79.7644 | One-way Transit | 12.2
2022-02-19 00:20:50 | AMAZON FORTITUDE | 241740000 | 13.8 | 13.2 | 748 | 131 | Panamax | 80 | 120 | 121 | Outbound | 1 | 144 | 240 | 17.9 | 22.37 | 41004 | Nearshore | 32.7088 | -79.7816 | One-way Transit | 14.4
2022-02-19 11:04:54 | WAN HAI 625 | 563135300 | 12.4 | 12.2 | 915 | 131 | Panamax | 70 | 299 | 301 | Inbound | 2 | 163 | 30 | 17.9 | 22.37 | 41004 | Nearshore | 32.7166 | -79.7978 | One-way Transit | 16.3
2022-02-19 05:29:30 | EXPRESS ROME | 636015019 | 10.4 | 8.8 | 1145 | 151 | Post-Panamax | 71 | 298 | 298 | Inbound | 0 | 151 | 330 | 20.13 | 24.61 | 41004 | Nearshore | 32.691 | -79.7431 | One-way Transit | 18.88
2022-02-18 16:53:52 | DELAWARE EXPRESS | 367422000 | 18.1 | 17.7 | 1004 | 131 | Post-Panamax | 70 | 118 | 119 | Outbound | 1 | 149 | 230 | 26.84 | 33.56 | 41004 | Nearshore | 32.6903 | -79.744 | Two-way Transit | 37.25
2022-02-18 09:06:00 | MSC MICHAELA | 353666000 | 16.8 | 16.3 | 997 | 131 | Post-Panamax | 79 | 300 | 299 | Inbound | 1 | 148 | 210 | 29.08 | 38.03 | 41004 | Nearshore | 32.6948 | -79.7518 | One-way Transit | 18.5
2022-02-18 10:07:50 | OLUF MAERSK | 220207000 | 16 | 15.5 | 777 | 105 | Panamax | 71 | 120 | 122 | Outbound | 2 | 132 | 210 | 29.08 | 38.03 | 41004 | Nearshore | 32.6985 | -79.7589 | One-way Transit | 13.2
2022-02-18 08:32:51 | NORTHERN DEFENDER | 304939000 | 15.9 | 15.6 | 758 | 108 | Panamax | 79 | 119 | 120 | Outbound | 1 | 121 | 220 | 29.08 | 35.79 | 41004 | Nearshore | 32.6972 | -79.7585 | One-way Transit | 12.1
2022-02-18 19:28:11 | CMA CGM J. ADAMS | 215181000 | 15.2 | 13.5 | 1200 | 157 | Post-Panamax | 71 | 120 | 120 | Outbound | 0 | 157 | 240 | 24.61 | 31.32 | 41004 | Offshore | 32.6542 | -79.6672 | One-way Transit | 19.62
2022-02-18 14:36:40 | MAERSK KINLOSS | 338241000 | 15.1 | 14.9 | 984 | 131 | Post-Panamax | 71 | 302 | 299 | Inbound | 3 | 182 | 230 | 24.61 | 33.56 | 41004 | Nearshore | 32.7206 | -79.8044 | One-way Transit | 22.75
2022-02-18 20:11:36 | MSC MANZANILLO | 255792000 | 14.3 | 14.2 | 964 | 105 | Panamax | 71 | 301 | 300 | Inbound | 1 | 122 | 220 | 24.61 | 31.32 | 41004 | Offshore | 32.6614 | -79.6821 | One-way Transit | 12.2
2022-02-18 17:28:54 | SPIRIT OF HAMBURG | 563148300 | 7 | 6.7 | 833 | 105 | Panamax | 74 | 298 | 292 | Inbound | 6 | 191 | 220 | 29.08 | 33.56 | 41004 | Nearshore | 32.7001 | -79.7625 | One-way Transit | 19.1
2022-02-17 06:46:55 | ZHONG GU JI LIN | 414239000 | 18.4 | 17.9 | 928 | 108 | Panamax | 70 | 120 | 118 | Outbound | 2 | 140 | 150 | 17.9 | 22.37 | 41004 | Nearshore | 32.7224 | -79.81 | One-way Transit | 14
2022-02-17 05:05:00 | MSC AMALFI | 229626000 | 16.3 | 15.8 | 984 | 157 | Post-Panamax | 71 | 121 | 121 | Outbound | 0 | 157 | 140 | 22.37 | 26.84 | 41004 | Nearshore | 32.7158 | -79.7967 | Two-way Transit | 39.25
2022-02-17 05:16:55 | NORTHERN DEFENDER | 304939000 | 15.9 | 14.9 | 758 | 108 | Panamax | 79 | 301 | 297 | Inbound | 4 | 161 | 150 | 20.13 | 26.84 | 41004 | Nearshore | 32.6913 | -79.7434 | One-way Transit | 16.1
2022-02-17 03:27:04 | OLUF MAERSK | 220207000 | 14.9 | 12.3 | 777 | 105 | Panamax | 71 | 298 | 299 | Inbound | 1 | 119 | 140 | 20.13 | 26.84 | 41004 | Offshore | 32.6788 | -79.7191 | One-way Transit | 11.9
2022-02-17 21:14:24 | OOCL BERLIN | 477203100 | 14.7 | 14 | 1200 | 157 | Post-Panamax | 70 | 119 | 119 | Outbound | 0 | 157 | 170 | 17.9 | 20.13 | 41004 | Nearshore | 32.6961 | -79.7548 | One-way Transit | 19.62
2022-02-17 11:58:43 | KOTA LIHAT | 477010300 | 14.3 | 14 | 872 | 105 | Panamax | 70 | 119 | 120 | Outbound | 1 | 120 | 160 | 11.18 | 13.42 | 41004 | Nearshore | 32.6982 | -79.7595 | One-way Transit | 12
2022-02-17 23:29:43 | AMAZON FORTITUDE | 241740000 | 13.8 | 13.3 | 748 | 131 | Panamax | 80 | 300 | 299 | Inbound | 1 | 144 | 170 | 20.13 | 24.61 | 41004 | Nearshore | 32.7082 | -79.7807 | One-way Transit | 14.4
2022-02-17 00:00:38 | NICOS TOMASOS | 538004335 | 12.7 | 12.5 | 656 | 105 | Panamax | 70 | 121 | 119 | Outbound | 2 | 128 | 120 | 22.37 | 29.08 | 41004 | Offshore | 32.6752 | -79.7117 | One-way Transit | 12.8
2022-02-17 19:58:09 | ULSAN EXPRESS | 211578000 | 11.8 | 11.5 | 1200 | 157 | Post-Panamax | 70 | 300 | 299 | Inbound | 1 | 178 | 170 | 15.66 | 17.9 | 41004 | Offshore | 32.6465 | -79.6512 | One-way Transit | 22.25
2022-02-16 08:06:41 | ZHONG GU JI LIN | 414239000 | 18.2 | 18 | 928 | 108 | Panamax | 70 | 300 | 300 | Inbound | 0 | 108 | 120 | 20.13 | 26.84 | 41004 | Offshore | 32.6695 | -79.699 | One-way Transit | 10.8
2022-02-16 14:04:41 | NAVIOS INDIGO | 538003035 | 17.3 | 16.9 | 856 | 105 | Panamax | 71 | 118 | 119 | Outbound | 1 | 120 | 130 | 20.13 | 26.84 | 41004 | Nearshore | 32.7001 | -79.7633 | One-way Transit | 12
2022-02-16 11:42:38 | DELAWARE EXPRESS | 367422000 | 15.1 | 14.8 | 1004 | 131 | Post-Panamax | 70 | 300 | 299 | Inbound | 1 | 149 | 120 | 17.9 | 22.37 | 41004 | Nearshore | 32.722 | -79.8094 | One-way Transit | 18.62
2022-02-16 00:01:35 | YM WIND | 477002200 | 15 | 14.9 | 1207 | 167 | Post-Panamax | 71 | 120 | 117 | Outbound | 3 | 230 | 80 | 13.42 | 20.13 | 41004 | Offshore | 32.688 | -79.7379 | One-way Transit | 28.75
2022-02-16 12:45:47 | KOTA LIHAT | 477010300 | 14.8 | 14.4 | 872 | 105 | Panamax | 70 | 299 | 299 | Inbound | 0 | 105 | 110 | 15.66 | 20.13 | 41004 | Nearshore | 32.7216 | -79.808 | One-way Transit | 10.5
2022-02-16 04:05:28 | ARC INDEPENDENCE | 338794000 | 14.3 | 13.2 | 748 | 105 | Panamax | 0 | 120 | 117 | Outbound | 3 | 144 | 80 | 17.9 | 22.37 | 41004 | Nearshore | 32.7227 | -79.8098 | One-way Transit | 14.4
2022-02-16 06:35:14 | MSC SHRISTI | 636020334 | 14.2 | 14 | 964 | 105 | Panamax | 90 | 120 | 118 | Outbound | 2 | 139 | 100 | 20.13 | 24.61 | 41004 | Nearshore | 32.7152 | -79.7957 | One-way Transit | 13.9
2022-02-16 23:50:10 | NICOS TOMASOS | 538004335 | 13 | 12.8 | 656 | 105 | Panamax | 70 | 119 | 121 | Outbound | 2 | 128 | 120 | 22.37 | 26.84 | 41004 | Nearshore | 32.6941 | -79.7502 | One-way Transit | 12.8
2022-02-15 11:15:17 | HYUNDAI HONOUR | 636015514 | 16.8 | 15.9 | 1200 | 157 | Post-Panamax | 71 | 120 | 120 | Outbound | 0 | 157 | 40 | 15.66 | 20.13 | 41004 | Nearshore | 32.6969 | -79.7563 | One-way Transit | 19.62
2022-02-15 20:25:43 | NAVIOS INDIGO | 538003035 | 16.6 | 16.5 | 856 | 105 | Panamax | 71 | 299 | 300 | Inbound | 1 | 120 | 90 | 8.95 | 13.42 | 41004 | Nearshore | 32.7184 | -79.8018 | One-way Transit | 12
2022-02-15 07:41:29 | MSC AMALFI | 229626000 | 16.1 | 15.2 | 984 | 157 | Post-Panamax | 71 | 299 | 299 | Inbound | 0 | 157 | 340 | 8.95 | 13.42 | 41004 | Nearshore | 32.691 | -79.7435 | One-way Transit | 19.62
2022-02-15 08:53:49 | EVER FAITH | 355623000 | 15.5 | 13.8 | 1096 | 157 | Post-Panamax | 74 | 119 | 121 | Outbound | 2 | 195 | 360 | 8.95 | 11.18 | 41004 | Offshore | 32.6782 | -79.7156 | One-way Transit | 24.38
2022-02-15 22:32:38 | MSC KATYA R. | 636016435 | 15.3 | 14.9 | 922 | 105 | Panamax | 74 | 121 | 119 | Outbound | 2 | 137 | 100 | 11.18 | 15.66 | 41004 | Offshore | 32.6777 | -79.7177 | Two-way Transit | 27.4
2022-02-15 23:57:00 | YM WIND | 477002200 | 14.9 | 14.3 | 1207 | 167 | Post-Panamax | 71 | 120 | 117 | Outbound | 3 | 230 | 80 | 13.42 | 17.9 | 41004 | Nearshore | 32.6974 | -79.7576 | One-way Transit | 28.75
2022-02-15 22:36:47 | CMA CGM J. ADAMS | 215181000 | 14.8 | 14.5 | 1200 | 157 | Post-Panamax | 71 | 297 | 297 | Inbound | 0 | 157 | 80 | 11.18 | 15.66 | 41004 | Offshore | 32.6748 | -79.7087 | One-way Transit | 19.62
2022-02-15 10:30:59 | OOCL BERLIN | 477203100 | 13.3 | 9.3 | 1200 | 157 | Post-Panamax | 70 | 299 | 299 | Inbound | 0 | 157 | 30 | 8.95 | 13.42 | 41004 | Nearshore | 32.7213 | -79.808 | One-way Transit | 19.62
2022-02-14 09:52:53 | CARNIVAL SUNSHINE | 308017000 | 16.5 | 16 | 886 | 144 | Panamax | 69 | 298 | 301 | Inbound | 3 | 190 | 350 | 22.37 | 26.84 | 41004 | Nearshore | 32.7216 | -79.8082 | One-way Transit | 19
2022-02-14 15:25:43 | CMA CGM BUTTERFLY | 218843000 | 16.5 | 16.2 | 1148 | 141 | Post-Panamax | 70 | 118 | 118 | Outbound | 0 | 141 | 290 | 8.95 | 13.42 | 41004 | Nearshore | 32.7159 | -79.7976 | One-way Transit | 17.62
2022-02-14 05:22:32 | MSC KATYA R. | 636016435 | 16.1 | 15.9 | 922 | 105 | Panamax | 74 | 299 | 301 | Inbound | 2 | 137 | 360 | 17.9 | 24.61 | 41004 | Nearshore | 32.6941 | -79.7506 | One-way Transit | 13.7
2022-02-14 14:48:54 | YM WIND | 477002200 | 15.5 | 14.9 | 1207 | 167 | Post-Panamax | 71 | 299 | 300 | Inbound | 1 | 188 | 320 | 11.18 | 15.66 | 41004 | Offshore | 32.6549 | -79.6679 | One-way Transit | 23.5
2022-02-14 09:09:46 | ARC INDEPENDENCE | 338794000 | 15.4 | 15.3 | 748 | 105 | Panamax | 0 | 299 | 301 | Inbound | 2 | 131 | 360 | 20.13 | 26.84 | 41004 | Nearshore | 32.6935 | -79.7491 | One-way Transit | 13.1
2022-02-14 20:19:37 | MSC SHRISTI | 636020334 | 14.4 | 14.3 | 964 | 105 | Panamax | 90 | 300 | 300 | Inbound | 0 | 105 | 300 | 11.18 | 17.9 | 41004 | Offshore | 32.6888 | -79.7397 | One-way Transit | 10.5