## master-sv-max-roll
Date/Time UTC | Name | MMSI | Max Speed kn | Mean Speed kn | LOA ft | Beam ft | Class | AIS Type | Course | Heading | Course Behavior | Yaw deg | Effective Beam ft | WDIR degT | WSPD mph | GST mph | Buoy Source | Location | Latitude | Longitude | Transit | % Channel Occupied
2022-03-16 09:58:40 | CSAV TOCONAO | 636015980 | 16.2 | 15.1 | 984 | 157 | Post-Panamax | 71 | 118 | 117 | Outbound | 1 | 174 | 131 | 12.3 | 17.9 | 41008 | Offshore | 31.9757 | -80.7433 | One-way Transit | 29
2022-03-16 20:06:50 | CSCL BOHAI SEA | 477441800 | 14.8 | 14.3 | 1099 | 157 | Post-Panamax | 71 | 316 | 310 | Inbound | 6 | 271 | 136 | 7.38 | 8.95 | 41008 | Nearshore | 32.0302 | -80.8177 | One-way Transit | 45.17
2022-03-16 11:43:53 | HUDSON EXPRESS | 368359000 | 14.8 | 14.3 | 1000 | 131 | Post-Panamax | 70 | 323 | 323 | Inbound | 0 | 131 | 152 | 8.95 | 13.42 | 41008 | Nearshore | 32.0174 | -80.8053 | One-way Transit | 21.83
2022-03-16 05:09:55 | HOEGH TOKYO | 257408000 | 14.1 | 13.8 | 748 | 105 | Panamax | 70 | 136 | 134 | Outbound | 2 | 131 | 107 | 14.32 | 20.13 | 41008 | Nearshore | 32.0291 | -80.8166 | One-way Transit | 21.83
2022-03-16 20:15:33 | ZIM TAMPA | 636019355 | 14 | 12.4 | 997 | 131 | Post-Panamax | 70 | 323 | 323 | Inbound | 0 | 131 | 136 | 7.38 | 8.95 | 41008 | Nearshore | 32.0103 | -80.7993 | One-way Transit | 21.83
2022-03-16 11:08:53 | RDO FORTUNE | 636092878 | 13.6 | 13 | 840 | 121 | Panamax | 71 | 118 | 118 | Outbound | 0 | 121 | 150 | 11.41 | 15.66 | 41008 | Offshore | 31.9819 | -80.7567 | One-way Transit | 20.17
2022-03-15 00:20:34 | OBERON | 266283000 | 15.9 | 15.3 | 761 | 105 | Panamax | 70 | 140 | 140 | Outbound | 0 | 105 | 60 | 14.09 | 17.9 | 41008 | Nearshore | 32.0271 | -80.8142 | Two-way Transit | 35
2022-03-15 04:03:56 | CMA CGM J. MADISON | 215137000 | 14.1 | 13.4 | 1200 | 157 | Post-Panamax | 71 | 298 | 299 | Inbound | 1 | 178 | 68 | 9.84 | 15.66 | 41008 | Offshore | 31.977 | -80.7461 | One-way Transit | 29.67
2022-03-15 00:40:24 | HOEGH TOKYO | 257408000 | 13.2 | 12.7 | 748 | 105 | Panamax | 70 | 300 | 302 | Inbound | 2 | 131 | 60 | 14.09 | 17.9 | 41008 | Offshore | 31.9928 | -80.7805 | One-way Transit | 21.83
2022-03-14 18:48:50 | CSAV TOCONAO | 636015980 | 16.6 | 15.5 | 984 | 157 | Post-Panamax | 71 | 298 | 298 | Inbound | 0 | 157 | 67 | 17.22 | 22.37 | 41008 | Offshore | 31.9757 | -80.7425 | One-way Transit | 26.17
2022-03-14 17:49:40 | CSAV TRANCURA | 636016177 | 15.6 | 15 | 984 | 157 | Post-Panamax | 70 | 136 | 141 | Outbound | 5 | 242 | 68 | 17.45 | 22.37 | 41008 | Nearshore | 32.0284 | -80.8158 | One-way Transit | 40.33
2022-03-14 07:11:57 | ZIM VANCOUVER | 428404000 | 15 | 13.1 | 853 | 105 | Panamax | 71 | 121 | 120 | Outbound | 1 | 120 | 58 | 9.17 | 13.42 | 41008 | Offshore | 31.9855 | -80.7643 | One-way Transit | 20
2022-03-14 19:14:55 | MAERSK SARNIA | 563000800 | 14.6 | 13.1 | 1089 | 138 | Post-Panamax | 71 | 142 | 138 | Outbound | 4 | 214 | 67 | 17.22 | 22.37 | 41008 | Nearshore | 32.0279 | -80.8158 | Two-way Transit | 71.33
2022-03-14 22:29:38 | RDO FORTUNE | 636092878 | 14.4 | 14.2 | 840 | 121 | Panamax | 71 | 322 | 322 | Inbound | 0 | 121 | 62 | 14.99 | 20.13 | 41008 | Nearshore | 32.0255 | -80.8127 | One-way Transit | 20.17
2022-03-14 18:58:55 | SEROJA LIMA | 357988000 | 14.3 | 12.3 | 1036 | 151 | Post-Panamax | 71 | 299 | 300 | Inbound | 1 | 169 | 67 | 17.22 | 22.37 | 41008 | Offshore | 31.9738 | -80.7393 | Two-way Transit | 56.33
2022-03-14 13:18:37 | YM WIDTH | 477129300 | 14.2 | 13.8 | 1207 | 167 | Post-Panamax | 74 | 118 | 118 | Outbound | 0 | 167 | 72 | 15.88 | 20.13 | 41008 | Offshore | 31.9837 | -80.761 | One-way Transit | 27.83
2022-03-13 04:29:59 | MAERSK SELETAR | 369309000 | 15.1 | 14.6 | 1046 | 131 | Post-Panamax | 70 | 322 | 322 | Inbound | 0 | 131 | 341 | 25.05 | 35.79 | 41008 | Nearshore | 32.0258 | -80.8131 | One-way Transit | 21.83
2022-03-13 19:50:46 | HYUNDAI RESPECT | 636015516 | 14.9 | 14.5 | 1200 | 157 | Post-Panamax | 70 | 298 | 298 | Inbound | 0 | 157 | 57 | 6.71 | 15.66 | 41008 | Offshore | 31.9778 | -80.7476 | One-way Transit | 26.17
2022-03-13 06:43:01 | AL QIBLA | 256576000 | 14.6 | 14 | 1200 | 157 | Post-Panamax | 71 | 118 | 117 | Outbound | 1 | 178 | 354 | 21.92 | 29.08 | 41008 | Offshore | 31.9807 | -80.7536 | One-way Transit | 29.67
2022-03-12 06:00:57 | YM WIDTH | 477129300 | 15.9 | 15.5 | 1207 | 167 | Post-Panamax | 74 | 319 | 316 | Inbound | 3 | 230 | 180 | 16.11 | 20.13 | 41008 | Nearshore | 32.0289 | -80.8159 | One-way Transit | 38.33
2022-03-12 19:28:51 | ZIM VANCOUVER | 428404000 | 15.4 | 15 | 853 | 105 | Panamax | 71 | 320 | 317 | Inbound | 3 | 149 | 294 | 36.24 | 46.98 | 41008 | Nearshore | 31.9967 | -80.7864 | One-way Transit | 24.83
2022-03-12 19:45:54 | OBERON | 266283000 | 15.2 | 14.8 | 761 | 105 | Panamax | 70 | 320 | 317 | Inbound | 3 | 145 | 294 | 36.24 | 46.98 | 41008 | Nearshore | 32.0279 | -80.8152 | One-way Transit | 24.17
2022-03-12 15:54:50 | CSAV TRANCURA | 636016177 | 15.1 | 14.7 | 984 | 157 | Post-Panamax | 70 | 298 | 298 | Inbound | 0 | 157 | 297 | 26.84 | 40.27 | 41008 | Offshore | 31.9836 | -80.76 | One-way Transit | 26.17
2022-03-12 23:27:39 | MAERSK NIAMEY | 477197100 | 14 | 13.8 | 689 | 98 | Panamax | 70 | 135 | 140 | Outbound | 5 | 158 | 312 | 32.88 | 42.5 | 41008 | Nearshore | 32.0298 | -80.8173 | One-way Transit | 26.33
2022-03-12 15:43:47 | BERGE TRONADOR | 636019823 | 12.1 | 11.3 | 656 | 105 | Panamax | 70 | 320 | 312 | Inbound | 8 | 195 | 297 | 26.84 | 40.27 | 41008 | Nearshore | 32.03 | -80.8174 | One-way Transit | 32.5
2022-03-11 02:19:48 | AL QIBLA | 256576000 | 16.3 | 15.4 | 1200 | 157 | Post-Panamax | 71 | 300 | 298 | Inbound | 2 | 199 | 134 | 5.37 | 6.71 | 41008 | Offshore | 31.9782 | -80.7488 | One-way Transit | 33.17
2022-03-11 14:28:55 | ZIM ANTWERP | 636014220 | 16.3 | 15.3 | 1145 | 151 | Post-Panamax | 77 | 118 | 117 | Outbound | 1 | 171 | 46 | 13.2 | 20.13 | 41008 | Offshore | 31.9798 | -80.7527 | One-way Transit | 28.5
2022-03-11 20:54:14 | MSC AGADIR | 477001100 | 15.3 | 14.4 | 981 | 157 | Post-Panamax | 74 | 118 | 117 | Outbound | 1 | 174 | 147 | 6.04 | 11.18 | 41008 | Offshore | 31.9783 | -80.7478 | One-way Transit | 29
2022-03-11 09:29:34 | MAERSK NIAMEY | 477197100 | 15.2 | 14.2 | 689 | 98 | Panamax | 70 | 299 | 302 | Inbound | 3 | 134 | 47 | 18.12 | 22.37 | 41008 | Offshore | 31.9784 | -80.7489 | Two-way Transit | 44.67
2022-03-11 09:55:26 | TIMON | 636021306 | 14.9 | 14.2 | 997 | 131 | Post-Panamax | 79 | 142 | 140 | Outbound | 2 | 166 | 47 | 18.12 | 22.37 | 41008 | Nearshore | 32.0249 | -80.8127 | One-way Transit | 27.67
2022-03-11 09:57:54 | EVER FAIR | 636020536 | 14.4 | 14.2 | 1092 | 157 | Post-Panamax | 71 | 117 | 118 | Outbound | 1 | 176 | 47 | 18.12 | 22.37 | 41008 | Offshore | 31.9812 | -80.7552 | One-way Transit | 29.33
2022-03-10 09:33:42 | MSC JUDITH | 356093000 | 16.9 | 15.8 | 1063 | 141 | Post-Panamax | 71 | 138 | 137 | Outbound | 1 | 160 | 178 | 12.3 | 13.42 | 41008 | Nearshore | 32.0275 | -80.8152 | One-way Transit | 26.67
2022-03-10 11:06:05 | TIMON | 636021306 | 16.4 | 15.3 | 997 | 131 | Post-Panamax | 79 | 299 | 298 | Inbound | 1 | 148 | 157 | 11.86 | 17.9 | 41008 | Offshore | 31.9758 | -80.7428 | One-way Transit | 24.67
2022-03-10 05:04:45 | GRANDE TOGO | 247304200 | 16.3 | 15.4 | 692 | 105 | Panamax | 79 | 118 | 119 | Outbound | 1 | 117 | 249 | 8.72 | 11.18 | 41008 | Offshore | 31.9856 | -80.7646 | One-way Transit | 19.5
2022-03-10 04:05:52 | MSC AGADIR | 477001100 | 15.6 | 15 | 981 | 157 | Post-Panamax | 74 | 321 | 321 | Inbound | 0 | 157 | 279 | 10.74 | 15.66 | 41008 | Nearshore | 32.0259 | -80.8133 | One-way Transit | 26.17
2022-03-10 18:11:50 | COSCO SAKURA | 477232200 | 14.3 | 13.6 | 1200 | 157 | Post-Panamax | 71 | 118 | 119 | Outbound | 1 | 178 | 264 | 2.01 | 6.71 | 41008 | Offshore | 31.9859 | -80.7655 | One-way Transit | 29.67
2022-03-10 16:49:32 | SWANSEA | 636016231 | 14.2 | 13.1 | 889 | 141 | Panamax | 79 | 138 | 140 | Outbound | 2 | 172 | 310 | 4.47 | 8.95 | 41008 | Nearshore | 32.029 | -80.8164 | One-way Transit | 28.67
2022-03-10 08:42:28 | TONSBERG | 249904000 | 12.5 | 12.1 | 869 | 105 | Panamax | 70 | 138 | 138 | Outbound | 0 | 105 | 288 | 9.62 | 11.18 | 41008 | Nearshore | 31.997 | -80.7866 | One-way Transit | 17.5