## master-ch-roll
Name | MMSI | VSPD kn | WSPD mph | Transit | % Channel Occupied | Yaw deg | Effective Beam ft | LOA ft | Beam ft | Class | AIS Type | Course | Heading | Course Behavior | WDIR degT | GST mph | Buoy Source | Location | Latitude | Longitude | Date/Time UTC
PORTO CHELI | 636020869 | 16.8 | 17.9 | One-way Transit | 20.62 | 2 | 165 | 984 | 131 | Post-Panamax | 79 | 301 | 299 | Inbound | 250 | 20.13 | 41004 | Offshore | 32.6689 | -79.6965 | 2022-02-05 01:52:42
PORTO CHELI | 636020869 | 16.8 | 17.9 | One-way Transit | 22.75 | 3 | 182 | 984 | 131 | Post-Panamax | 79 | 302 | 299 | Inbound | 250 | 20.13 | 41004 | Offshore | 32.6735 | -79.7054 | 2022-02-05 01:54:30
PORTO CHELI | 636020869 | 16.6 | 17.9 | One-way Transit | 20.62 | 2 | 165 | 984 | 131 | Post-Panamax | 79 | 298 | 296 | Inbound | 250 | 22.37 | 41004 | Offshore | 32.6763 | -79.7113 | 2022-02-05 01:55:47
PORTO CHELI | 636020869 | 16.6 | 17.9 | One-way Transit | 18.5 | 1 | 148 | 984 | 131 | Post-Panamax | 79 | 297 | 296 | Inbound | 250 | 22.37 | 41004 | Offshore | 32.6784 | -79.7159 | 2022-02-05 01:56:47
PORTO CHELI | 636020869 | 16.7 | 17.9 | One-way Transit | 22.75 | 3 | 182 | 984 | 131 | Post-Panamax | 79 | 299 | 296 | Inbound | 250 | 22.37 | 41004 | Offshore | 32.6806 | -79.7208 | 2022-02-05 01:57:48
PORTO CHELI | 636020869 | 16.7 | 17.9 | One-way Transit | 20.62 | 2 | 165 | 984 | 131 | Post-Panamax | 79 | 298 | 296 | Inbound | 250 | 22.37 | 41004 | Offshore | 32.682 | -79.7237 | 2022-02-05 01:58:24
PORTO CHELI | 636020869 | 16.8 | 17.9 | One-way Transit | 20.62 | 2 | 165 | 984 | 131 | Post-Panamax | 79 | 298 | 296 | Inbound | 250 | 22.37 | 41004 | Offshore | 32.6858 | -79.732 | 2022-02-05 02:00:07
PORTO CHELI | 636020869 | 16.8 | 17.9 | One-way Transit | 20.62 | 2 | 165 | 984 | 131 | Post-Panamax | 79 | 298 | 296 | Inbound | 250 | 22.37 | 41004 | Offshore | 32.6897 | -79.7407 | 2022-02-05 02:01:54
PORTO CHELI | 636020869 | 16.9 | 17.9 | One-way Transit | 22.75 | 3 | 182 | 984 | 131 | Post-Panamax | 79 | 300 | 297 | Inbound | 250 | 22.37 | 41004 | Nearshore | 32.6945 | -79.7509 | 2022-02-05 02:04:00
PORTO CHELI | 636020869 | 16.8 | 17.9 | One-way Transit | 22.75 | 3 | 182 | 984 | 131 | Post-Panamax | 79 | 300 | 297 | Inbound | 240 | 22.37 | 41004 | Nearshore | 32.6968 | -79.7558 | 2022-02-05 02:05:00
PORTO CHELI | 636020869 | 16.8 | 17.9 | One-way Transit | 20.62 | 2 | 165 | 984 | 131 | Post-Panamax | 79 | 299 | 297 | Inbound | 240 | 22.37 | 41004 | Nearshore | 32.699 | -79.7606 | 2022-02-05 02:06:00
PORTO CHELI | 636020869 | 16.8 | 17.9 | One-way Transit | 20.62 | 2 | 165 | 984 | 131 | Post-Panamax | 79 | 301 | 299 | Inbound | 240 | 22.37 | 41004 | Nearshore | 32.7004 | -79.7634 | 2022-02-05 02:06:35
PORTO CHELI | 636020869 | 16.7 | 17.9 | One-way Transit | 18.5 | 1 | 148 | 984 | 131 | Post-Panamax | 79 | 300 | 299 | Inbound | 240 | 22.37 | 41004 | Nearshore | 32.7033 | -79.7691 | 2022-02-05 02:07:48
PORTO CHELI | 636020869 | 16.6 | 17.9 | One-way Transit | 22.75 | 3 | 182 | 984 | 131 | Post-Panamax | 79 | 302 | 299 | Inbound | 240 | 22.37 | 41004 | Nearshore | 32.7045 | -79.7715 | 2022-02-05 02:08:18
PORTO CHELI | 636020869 | 16.5 | 17.9 | One-way Transit | 24.88 | 4 | 199 | 984 | 131 | Post-Panamax | 79 | 302 | 298 | Inbound | 240 | 22.37 | 41004 | Nearshore | 32.7076 | -79.7775 | 2022-02-05 02:09:36
PORTO CHELI | 636020869 | 16.3 | 17.9 | One-way Transit | 20.62 | 2 | 165 | 984 | 131 | Post-Panamax | 79 | 300 | 298 | Inbound | 240 | 22.37 | 41004 | Nearshore | 32.7099 | -79.7821 | 2022-02-05 02:10:36
PORTO CHELI | 636020869 | 16.2 | 17.9 | One-way Transit | 20.62 | 2 | 165 | 984 | 131 | Post-Panamax | 79 | 300 | 298 | Inbound | 240 | 22.37 | 41004 | Nearshore | 32.7125 | -79.7872 | 2022-02-05 02:11:42
PORTO CHELI | 636020869 | 16.1 | 17.9 | One-way Transit | 22.75 | 3 | 182 | 984 | 131 | Post-Panamax | 79 | 300 | 297 | Inbound | 240 | 22.37 | 41004 | Nearshore | 32.7147 | -79.7918 | 2022-02-05 02:12:43
PORTO CHELI | 636020869 | 16.4 | 17.9 | One-way Transit | 27 | 5 | 216 | 984 | 131 | Post-Panamax | 79 | 300 | 295 | Inbound | 240 | 22.37 | 41004 | Nearshore | 32.7177 | -79.7978 | 2022-02-05 02:14:00
PORTO CHELI | 636020869 | 16.2 | 17.9 | One-way Transit | 20.62 | 2 | 165 | 984 | 131 | Post-Panamax | 79 | 297 | 295 | Inbound | 240 | 22.37 | 41004 | Nearshore | 32.7192 | -79.8011 | 2022-02-05 02:14:42
PORTO CHELI | 636020869 | 16.4 | 20.13 | One-way Transit | 22.75 | 3 | 182 | 984 | 131 | Post-Panamax | 79 | 298 | 295 | Inbound | 240 | 24.61 | 41004 | Nearshore | 32.7204 | -79.8039 | 2022-02-05 02:15:18
GSL DOROTHEA | 636020769 | 15.5 | 17.9 | One-way Transit | 19.4 | 4 | 194 | 909 | 131 | Panamax | 71 | 118 | 122 | Outbound | 250 | 22.37 | 41004 | Nearshore | 32.7205 | -79.8081 | 2022-02-05 02:42:48
GSL DOROTHEA | 636020769 | 15.9 | 17.9 | One-way Transit | 13.1 | 0 | 131 | 909 | 131 | Panamax | 71 | 121 | 121 | Outbound | 250 | 22.37 | 41004 | Nearshore | 32.7184 | -79.8036 | 2022-02-05 02:43:48
GSL DOROTHEA | 636020769 | 16.1 | 17.9 | One-way Transit | 14.7 | 1 | 147 | 909 | 131 | Panamax | 71 | 120 | 121 | Outbound | 250 | 22.37 | 41004 | Nearshore | 32.7159 | -79.7985 | 2022-02-05 02:44:53
GSL DOROTHEA | 636020769 | 16.1 | 20.13 | One-way Transit | 14.7 | 1 | 147 | 909 | 131 | Panamax | 71 | 121 | 122 | Outbound | 250 | 22.37 | 41004 | Nearshore | 32.7137 | -79.7939 | 2022-02-05 02:45:53
GSL DOROTHEA | 636020769 | 16 | 20.13 | One-way Transit | 13.1 | 0 | 131 | 909 | 131 | Panamax | 71 | 118 | 118 | Outbound | 250 | 22.37 | 41004 | Nearshore | 32.7114 | -79.7893 | 2022-02-05 02:46:53
GSL DOROTHEA | 636020769 | 16.1 | 20.13 | One-way Transit | 14.7 | 1 | 147 | 909 | 131 | Panamax | 71 | 117 | 118 | Outbound | 250 | 22.37 | 41004 | Nearshore | 32.7094 | -79.7845 | 2022-02-05 02:47:53
GSL DOROTHEA | 636020769 | 16.2 | 20.13 | One-way Transit | 16.3 | 2 | 163 | 909 | 131 | Panamax | 71 | 117 | 119 | Outbound | 250 | 22.37 | 41004 | Nearshore | 32.7072 | -79.7797 | 2022-02-05 02:48:55
GSL DOROTHEA | 636020769 | 16.3 | 20.13 | One-way Transit | 16.3 | 2 | 163 | 909 | 131 | Panamax | 71 | 117 | 119 | Outbound | 250 | 22.37 | 41004 | Nearshore | 32.706 | -79.7768 | 2022-02-05 02:49:30
GSL DOROTHEA | 636020769 | 16.7 | 20.13 | One-way Transit | 17.8 | 3 | 178 | 909 | 131 | Panamax | 71 | 118 | 121 | Outbound | 250 | 22.37 | 41004 | Nearshore | 32.7032 | -79.7705 | 2022-02-05 02:50:48
GSL DOROTHEA | 636020769 | 17 | 20.13 | One-way Transit | 16.3 | 2 | 163 | 909 | 131 | Panamax | 71 | 120 | 122 | Outbound | 250 | 22.37 | 41004 | Nearshore | 32.7004 | -79.7647 | 2022-02-05 02:52:00
GSL DOROTHEA | 636020769 | 17.1 | 20.13 | One-way Transit | 14.7 | 1 | 147 | 909 | 131 | Panamax | 71 | 121 | 122 | Outbound | 250 | 22.37 | 41004 | Nearshore | 32.6979 | -79.7598 | 2022-02-05 02:53:00
GSL DOROTHEA | 636020769 | 17.1 | 20.13 | One-way Transit | 14.7 | 1 | 147 | 909 | 131 | Panamax | 71 | 121 | 122 | Outbound | 250 | 22.37 | 41004 | Nearshore | 32.6966 | -79.757 | 2022-02-05 02:53:35
GSL DOROTHEA | 636020769 | 17.1 | 20.13 | One-way Transit | 14.7 | 1 | 147 | 909 | 131 | Panamax | 71 | 121 | 120 | Outbound | 250 | 22.37 | 41004 | Nearshore | 32.6941 | -79.7522 | 2022-02-05 02:54:35
GSL DOROTHEA | 636020769 | 17.1 | 17.9 | One-way Transit | 16.3 | 2 | 163 | 909 | 131 | Panamax | 71 | 118 | 120 | Outbound | 260 | 24.61 | 41004 | Nearshore | 32.6922 | -79.748 | 2022-02-05 02:55:25
GSL DOROTHEA | 636020769 | 17.2 | 17.9 | One-way Transit | 16.3 | 2 | 163 | 909 | 131 | Panamax | 71 | 118 | 120 | Outbound | 260 | 24.61 | 41004 | Offshore | 32.6888 | -79.7406 | 2022-02-05 02:56:53
GSL DOROTHEA | 636020769 | 17.2 | 17.9 | One-way Transit | 14.7 | 1 | 147 | 909 | 131 | Panamax | 71 | 118 | 119 | Outbound | 260 | 24.61 | 41004 | Offshore | 32.6876 | -79.7382 | 2022-02-05 02:57:23
GSL DOROTHEA | 636020769 | 17.2 | 17.9 | One-way Transit | 16.3 | 2 | 163 | 909 | 131 | Panamax | 71 | 119 | 121 | Outbound | 260 | 24.61 | 41004 | Offshore | 32.6799 | -79.7212 | 2022-02-05 03:00:48
GSL DOROTHEA | 636020769 | 17.2 | 17.9 | One-way Transit | 14.7 | 1 | 147 | 909 | 131 | Panamax | 71 | 120 | 121 | Outbound | 260 | 24.61 | 41004 | Offshore | 32.6787 | -79.7188 | 2022-02-05 03:01:18
GSL DOROTHEA | 636020769 | 17.2 | 17.9 | One-way Transit | 16.3 | 2 | 163 | 909 | 131 | Panamax | 71 | 119 | 121 | Outbound | 260 | 24.61 | 41004 | Offshore | 32.6707 | -79.7019 | 2022-02-05 03:04:43
SPIRIT OF SYDNEY | 232013525 | 15.1 | 24.61 | One-way Transit | 13.4 | 2 | 134 | 833 | 105 | Panamax | 71 | 299 | 297 | Inbound | 270 | 31.32 | 41004 | Offshore | 32.6765 | -79.7115 | 2022-02-05 06:37:55
SPIRIT OF SYDNEY | 232013525 | 15.1 | 24.61 | One-way Transit | 12 | 1 | 120 | 833 | 105 | Panamax | 71 | 298 | 297 | Inbound | 270 | 31.32 | 41004 | Offshore | 32.6775 | -79.7137 | 2022-02-05 06:38:25
SPIRIT OF SYDNEY | 232013525 | 15.2 | 24.61 | One-way Transit | 12 | 1 | 120 | 833 | 105 | Panamax | 71 | 298 | 297 | Inbound | 270 | 31.32 | 41004 | Offshore | 32.6801 | -79.7194 | 2022-02-05 06:39:44
SPIRIT OF SYDNEY | 232013525 | 15.2 | 24.61 | One-way Transit | 12 | 1 | 120 | 833 | 105 | Panamax | 71 | 298 | 297 | Inbound | 270 | 31.32 | 41004 | Offshore | 32.6862 | -79.7327 | 2022-02-05 06:42:44
SPIRIT OF SYDNEY | 232013525 | 15.3 | 24.61 | One-way Transit | 12 | 1 | 120 | 833 | 105 | Panamax | 71 | 298 | 297 | Inbound | 270 | 31.32 | 41004 | Offshore | 32.6894 | -79.7398 | 2022-02-05 06:44:20
SPIRIT OF SYDNEY | 232013525 | 15.1 | 24.61 | One-way Transit | 13.4 | 2 | 134 | 833 | 105 | Panamax | 71 | 299 | 297 | Inbound | 280 | 31.32 | 41004 | Nearshore | 32.6921 | -79.7455 | 2022-02-05 06:45:38
SPIRIT OF SYDNEY | 232013525 | 15.1 | 24.61 | One-way Transit | 13.4 | 2 | 134 | 833 | 105 | Panamax | 71 | 299 | 297 | Inbound | 280 | 31.32 | 41004 | Nearshore | 32.6941 | -79.7499 | 2022-02-05 06:46:38
SPIRIT OF SYDNEY | 232013525 | 15.1 | 24.61 | One-way Transit | 12 | 1 | 120 | 833 | 105 | Panamax | 71 | 298 | 297 | Inbound | 280 | 31.32 | 41004 | Nearshore | 32.6967 | -79.7556 | 2022-02-05 06:47:55
SPIRIT OF SYDNEY | 232013525 | 15 | 24.61 | One-way Transit | 10.5 | 0 | 105 | 833 | 105 | Panamax | 71 | 298 | 298 | Inbound | 280 | 31.32 | 41004 | Nearshore | 32.6977 | -79.7578 | 2022-02-05 06:48:26
SPIRIT OF SYDNEY | 232013525 | 15 | 24.61 | One-way Transit | 12 | 1 | 120 | 833 | 105 | Panamax | 71 | 300 | 299 | Inbound | 280 | 31.32 | 41004 | Nearshore | 32.7005 | -79.7634 | 2022-02-05 06:49:43
SPIRIT OF SYDNEY | 232013525 | 14.9 | 24.61 | One-way Transit | 13.4 | 2 | 134 | 833 | 105 | Panamax | 71 | 301 | 299 | Inbound | 280 | 31.32 | 41004 | Nearshore | 32.7026 | -79.7676 | 2022-02-05 06:50:43
SPIRIT OF SYDNEY | 232013525 | 14.8 | 24.61 | One-way Transit | 13.4 | 2 | 134 | 833 | 105 | Panamax | 71 | 301 | 299 | Inbound | 280 | 31.32 | 41004 | Nearshore | 32.7037 | -79.7697 | 2022-02-05 06:51:13
SPIRIT OF SYDNEY | 232013525 | 14.7 | 24.61 | One-way Transit | 14.8 | 3 | 148 | 833 | 105 | Panamax | 71 | 300 | 297 | Inbound | 280 | 31.32 | 41004 | Nearshore | 32.7069 | -79.776 | 2022-02-05 06:52:43
SPIRIT OF SYDNEY | 232013525 | 14.6 | 24.61 | One-way Transit | 12 | 1 | 120 | 833 | 105 | Panamax | 71 | 298 | 297 | Inbound | 280 | 31.32 | 41004 | Nearshore | 32.709 | -79.7807 | 2022-02-05 06:53:50
SPIRIT OF SYDNEY | 232013525 | 14.5 | 24.61 | One-way Transit | 12 | 1 | 120 | 833 | 105 | Panamax | 71 | 298 | 297 | Inbound | 280 | 31.32 | 41004 | Nearshore | 32.7109 | -79.7849 | 2022-02-05 06:54:50
SPIRIT OF SYDNEY | 232013525 | 14.3 | 24.61 | One-way Transit | 12 | 1 | 120 | 833 | 105 | Panamax | 71 | 298 | 297 | Inbound | 270 | 29.08 | 41004 | Nearshore | 32.7128 | -79.7891 | 2022-02-05 06:55:50
SPIRIT OF SYDNEY | 232013525 | 14.1 | 24.61 | One-way Transit | 10.5 | 0 | 105 | 833 | 105 | Panamax | 71 | 297 | 297 | Inbound | 270 | 29.08 | 41004 | Nearshore | 32.7147 | -79.7932 | 2022-02-05 06:56:53
SPIRIT OF SYDNEY | 232013525 | 14 | 24.61 | One-way Transit | 12 | 1 | 120 | 833 | 105 | Panamax | 71 | 300 | 299 | Inbound | 270 | 29.08 | 41004 | Nearshore | 32.7168 | -79.7977 | 2022-02-05 06:57:56
SPIRIT OF SYDNEY | 232013525 | 13.7 | 24.61 | One-way Transit | 12 | 1 | 120 | 833 | 105 | Panamax | 71 | 300 | 301 | Inbound | 270 | 29.08 | 41004 | Nearshore | 32.7188 | -79.8016 | 2022-02-05 06:58:56
SPIRIT OF SYDNEY | 232013525 | 13.6 | 24.61 | One-way Transit | 13.4 | 2 | 134 | 833 | 105 | Panamax | 71 | 303 | 301 | Inbound | 270 | 29.08 | 41004 | Nearshore | 32.7208 | -79.8054 | 2022-02-05 06:59:56
SPIRIT OF SYDNEY | 232013525 | 13.3 | 24.61 | One-way Transit | 14.8 | 3 | 148 | 833 | 105 | Panamax | 71 | 302 | 299 | Inbound | 270 | 29.08 | 41004 | Nearshore | 32.7228 | -79.8092 | 2022-02-05 07:00:56
MADRID EXPRESS | 477624100 | 17.9 | 24.61 | One-way Transit | 19.62 | 0 | 157 | 1200 | 157 | Post-Panamax | 74 | 119 | 119 | Outbound | 280 | 29.08 | 41004 | Nearshore | 32.7226 | -79.8103 | 2022-02-05 08:07:45
MADRID EXPRESS | 477624100 | 17.6 | 24.61 | One-way Transit | 19.62 | 0 | 157 | 1200 | 157 | Post-Panamax | 74 | 119 | 119 | Outbound | 280 | 29.08 | 41004 | Nearshore | 32.7199 | -79.8047 | 2022-02-05 08:08:52
MADRID EXPRESS | 477624100 | 17.5 | 24.61 | One-way Transit | 22.25 | 1 | 178 | 1200 | 157 | Post-Panamax | 74 | 119 | 120 | Outbound | 280 | 29.08 | 41004 | Nearshore | 32.7183 | -79.8012 | 2022-02-05 08:09:32
MADRID EXPRESS | 477624100 | 17.7 | 24.61 | One-way Transit | 22.25 | 1 | 178 | 1200 | 157 | Post-Panamax | 74 | 119 | 120 | Outbound | 280 | 29.08 | 41004 | Nearshore | 32.7155 | -79.7953 | 2022-02-05 08:10:39
MADRID EXPRESS | 477624100 | 17.5 | 24.61 | One-way Transit | 19.62 | 0 | 157 | 1200 | 157 | Post-Panamax | 74 | 120 | 120 | Outbound | 280 | 29.08 | 41004 | Nearshore | 32.7132 | -79.7904 | 2022-02-05 08:11:39
MADRID EXPRESS | 477624100 | 17 | 24.61 | One-way Transit | 19.62 | 0 | 157 | 1200 | 157 | Post-Panamax | 74 | 120 | 120 | Outbound | 280 | 29.08 | 41004 | Nearshore | 32.7107 | -79.7853 | 2022-02-05 08:12:39
MADRID EXPRESS | 477624100 | 16.7 | 24.61 | One-way Transit | 19.62 | 0 | 157 | 1200 | 157 | Post-Panamax | 74 | 119 | 119 | Outbound | 280 | 29.08 | 41004 | Nearshore | 32.7085 | -79.7807 | 2022-02-05 08:13:40
MADRID EXPRESS | 477624100 | 16.6 | 24.61 | One-way Transit | 19.62 | 0 | 157 | 1200 | 157 | Post-Panamax | 74 | 119 | 119 | Outbound | 280 | 29.08 | 41004 | Nearshore | 32.7067 | -79.7768 | 2022-02-05 08:14:27
MADRID EXPRESS | 477624100 | 16.7 | 24.61 | One-way Transit | 22.25 | 1 | 178 | 1200 | 157 | Post-Panamax | 74 | 119 | 120 | Outbound | 280 | 29.08 | 41004 | Nearshore | 32.7037 | -79.7706 | 2022-02-05 08:15:45
MADRID EXPRESS | 477624100 | 17.1 | 24.61 | One-way Transit | 22.25 | 1 | 178 | 1200 | 157 | Post-Panamax | 74 | 120 | 119 | Outbound | 280 | 29.08 | 41004 | Nearshore | 32.7014 | -79.7658 | 2022-02-05 08:16:45
MADRID EXPRESS | 477624100 | 17.4 | 24.61 | One-way Transit | 19.62 | 0 | 157 | 1200 | 157 | Post-Panamax | 74 | 120 | 120 | Outbound | 280 | 29.08 | 41004 | Nearshore | 32.699 | -79.7608 | 2022-02-05 08:17:45
MADRID EXPRESS | 477624100 | 17.7 | 24.61 | One-way Transit | 19.62 | 0 | 157 | 1200 | 157 | Post-Panamax | 74 | 118 | 118 | Outbound | 280 | 29.08 | 41004 | Nearshore | 32.6966 | -79.7557 | 2022-02-05 08:18:45
MADRID EXPRESS | 477624100 | 17.8 | 24.61 | One-way Transit | 22.25 | 1 | 178 | 1200 | 157 | Post-Panamax | 74 | 118 | 119 | Outbound | 280 | 29.08 | 41004 | Nearshore | 32.694 | -79.75 | 2022-02-05 08:19:50
MADRID EXPRESS | 477624100 | 18 | 24.61 | One-way Transit | 22.25 | 1 | 178 | 1200 | 157 | Post-Panamax | 74 | 118 | 119 | Outbound | 280 | 29.08 | 41004 | Nearshore | 32.6918 | -79.7451 | 2022-02-05 08:20:46
MADRID EXPRESS | 477624100 | 17.7 | 24.61 | One-way Transit | 22.25 | 1 | 178 | 1200 | 157 | Post-Panamax | 74 | 118 | 119 | Outbound | 280 | 29.08 | 41004 | Offshore | 32.6898 | -79.7407 | 2022-02-05 08:21:38
MADRID EXPRESS | 477624100 | 17.7 | 24.61 | One-way Transit | 22.25 | 1 | 178 | 1200 | 157 | Post-Panamax | 74 | 119 | 120 | Outbound | 280 | 29.08 | 41004 | Offshore | 32.6886 | -79.7381 | 2022-02-05 08:22:09
MADRID EXPRESS | 477624100 | 17.5 | 24.61 | One-way Transit | 19.62 | 0 | 157 | 1200 | 157 | Post-Panamax | 74 | 118 | 118 | Outbound | 280 | 29.08 | 41004 | Offshore | 32.6858 | -79.732 | 2022-02-05 08:23:21
MADRID EXPRESS | 477624100 | 17.3 | 24.61 | One-way Transit | 19.62 | 0 | 157 | 1200 | 157 | Post-Panamax | 74 | 121 | 121 | Outbound | 280 | 29.08 | 41004 | Offshore | 32.682 | -79.724 | 2022-02-05 08:24:57
MADRID EXPRESS | 477624100 | 17.2 | 24.61 | One-way Transit | 22.25 | 1 | 178 | 1200 | 157 | Post-Panamax | 74 | 121 | 122 | Outbound | 280 | 29.08 | 41004 | Offshore | 32.6808 | -79.7215 | 2022-02-05 08:25:27
MADRID EXPRESS | 477624100 | 16.9 | 24.61 | One-way Transit | 22.25 | 1 | 178 | 1200 | 157 | Post-Panamax | 74 | 121 | 122 | Outbound | 280 | 29.08 | 41004 | Offshore | 32.6776 | -79.7152 | 2022-02-05 08:26:45
MADRID EXPRESS | 477624100 | 16.4 | 24.61 | One-way Transit | 19.62 | 0 | 157 | 1200 | 157 | Post-Panamax | 74 | 121 | 121 | Outbound | 280 | 29.08 | 41004 | Offshore | 32.6752 | -79.7105 | 2022-02-05 08:27:45
MADRID EXPRESS | 477624100 | 15.9 | 24.61 | One-way Transit | 19.62 | 0 | 157 | 1200 | 157 | Post-Panamax | 74 | 121 | 121 | Outbound | 280 | 29.08 | 41004 | Offshore | 32.6729 | -79.706 | 2022-02-05 08:28:45
MADRID EXPRESS | 477624100 | 15.2 | 24.61 | One-way Transit | 22.25 | 1 | 178 | 1200 | 157 | Post-Panamax | 74 | 122 | 121 | Outbound | 280 | 29.08 | 41004 | Offshore | 32.6704 | -79.7012 | 2022-02-05 08:29:51
MADRID EXPRESS | 477624100 | 14.5 | 24.61 | One-way Transit | 22.25 | 1 | 178 | 1200 | 157 | Post-Panamax | 74 | 119 | 120 | Outbound | 280 | 29.08 | 41004 | Offshore | 32.6684 | -79.697 | 2022-02-05 08:30:51
MAERSK KARLSKRONA | 636018800 | 16.4 | 26.84 | One-way Transit | 22.12 | 2 | 177 | 1043 | 141 | Post-Panamax | 71 | 299 | 301 | Inbound | 290 | 31.32 | 41004 | Offshore | 32.6696 | -79.6991 | 2022-02-05 09:16:10
MAERSK KARLSKRONA | 636018800 | 16.7 | 26.84 | One-way Transit | 22.12 | 2 | 177 | 1043 | 141 | Post-Panamax | 71 | 300 | 302 | Inbound | 290 | 31.32 | 41004 | Offshore | 32.673 | -79.7062 | 2022-02-05 09:17:40
MAERSK KARLSKRONA | 636018800 | 16.7 | 26.84 | One-way Transit | 19.88 | 1 | 159 | 1043 | 141 | Post-Panamax | 71 | 301 | 302 | Inbound | 290 | 31.32 | 41004 | Offshore | 32.6754 | -79.7109 | 2022-02-05 09:18:41
MAERSK KARLSKRONA | 636018800 | 16.7 | 26.84 | One-way Transit | 22.12 | 2 | 177 | 1043 | 141 | Post-Panamax | 71 | 300 | 302 | Inbound | 290 | 31.32 | 41004 | Offshore | 32.6773 | -79.7148 | 2022-02-05 09:19:29
MAERSK KARLSKRONA | 636018800 | 16.9 | 26.84 | One-way Transit | 22.12 | 2 | 177 | 1043 | 141 | Post-Panamax | 71 | 300 | 302 | Inbound | 290 | 31.32 | 41004 | Offshore | 32.6801 | -79.7205 | 2022-02-05 09:20:40
CARNIVAL SUNSHINE | 308017000 | 15 | 26.84 | Two-way Transit | 31.8 | 1 | 159 | 886 | 144 | Panamax | 69 | 300 | 301 | Inbound | 290 | 31.32 | 41004 | Offshore | 32.67 | -79.7005 | 2022-02-05 09:23:30
CARNIVAL SUNSHINE | 308017000 | 15.1 | 26.84 | Two-way Transit | 35 | 2 | 175 | 886 | 144 | Panamax | 69 | 299 | 301 | Inbound | 290 | 31.32 | 41004 | Offshore | 32.6721 | -79.7048 | 2022-02-05 09:24:30
MAERSK KARLSKRONA | 636018800 | 16.8 | 26.84 | One-way Transit | 22.12 | 2 | 177 | 1043 | 141 | Post-Panamax | 71 | 299 | 301 | Inbound | 290 | 31.32 | 41004 | Offshore | 32.6896 | -79.7401 | 2022-02-05 09:24:46
MAERSK KARLSKRONA | 636018800 | 16.8 | 24.61 | One-way Transit | 22.12 | 2 | 177 | 1043 | 141 | Post-Panamax | 71 | 299 | 301 | Inbound | 290 | 29.08 | 41004 | Nearshore | 32.691 | -79.7431 | 2022-02-05 09:25:23
CARNIVAL SUNSHINE | 308017000 | 15.1 | 24.61 | Two-way Transit | 31.8 | 1 | 159 | 886 | 144 | Panamax | 69 | 300 | 301 | Inbound | 290 | 29.08 | 41004 | Offshore | 32.6742 | -79.7091 | 2022-02-05 09:25:31
MAERSK KARLSKRONA | 636018800 | 16.7 | 24.61 | One-way Transit | 22.12 | 2 | 177 | 1043 | 141 | Post-Panamax | 71 | 299 | 301 | Inbound | 290 | 29.08 | 41004 | Nearshore | 32.6938 | -79.7489 | 2022-02-05 09:26:34
CARNIVAL SUNSHINE | 308017000 | 15.1 | 24.61 | Two-way Transit | 31.8 | 1 | 159 | 886 | 144 | Panamax | 69 | 300 | 301 | Inbound | 290 | 29.08 | 41004 | Offshore | 32.6765 | -79.7139 | 2022-02-05 09:26:37
CARNIVAL SUNSHINE | 308017000 | 15.1 | 24.61 | Two-way Transit | 31.8 | 1 | 159 | 886 | 144 | Panamax | 69 | 300 | 301 | Inbound | 290 | 29.08 | 41004 | Offshore | 32.6786 | -79.7182 | 2022-02-05 09:27:37
MAERSK KARLSKRONA | 636018800 | 16.7 | 24.61 | One-way Transit | 22.12 | 2 | 177 | 1043 | 141 | Post-Panamax | 71 | 299 | 301 | Inbound | 290 | 29.08 | 41004 | Nearshore | 32.6967 | -79.7551 | 2022-02-05 09:27:52
CARNIVAL SUNSHINE | 308017000 | 15.1 | 24.61 | Two-way Transit | 31.8 | 1 | 159 | 886 | 144 | Panamax | 69 | 300 | 301 | Inbound | 290 | 29.08 | 41004 | Offshore | 32.6811 | -79.7235 | 2022-02-05 09:28:49
MAERSK KARLSKRONA | 636018800 | 16.5 | 24.61 | One-way Transit | 22.12 | 2 | 177 | 1043 | 141 | Post-Panamax | 71 | 299 | 301 | Inbound | 290 | 29.08 | 41004 | Nearshore | 32.6992 | -79.7604 | 2022-02-05 09:28:59
MAERSK KARLSKRONA | 636018800 | 16.4 | 24.61 | One-way Transit | 22.12 | 2 | 177 | 1043 | 141 | Post-Panamax | 71 | 299 | 301 | Inbound | 290 | 29.08 | 41004 | Nearshore | 32.7008 | -79.7637 | 2022-02-05 09:29:43
CARNIVAL SUNSHINE | 308017000 | 15.1 | 24.61 | Two-way Transit | 31.8 | 1 | 159 | 886 | 144 | Panamax | 69 | 300 | 301 | Inbound | 290 | 29.08 | 41004 | Offshore | 32.6834 | -79.7282 | 2022-02-05 09:29:55
CARNIVAL SUNSHINE | 308017000 | 15.1 | 24.61 | Two-way Transit | 31.8 | 1 | 159 | 886 | 144 | Panamax | 69 | 300 | 301 | Inbound | 290 | 29.08 | 41004 | Offshore | 32.6854 | -79.7325 | 2022-02-05 09:30:55
MAERSK KARLSKRONA | 636018800 | 16.1 | 24.61 | One-way Transit | 22.12 | 2 | 177 | 1043 | 141 | Post-Panamax | 71 | 299 | 301 | Inbound | 290 | 29.08 | 41004 | Nearshore | 32.7037 | -79.7698 | 2022-02-05 09:30:58
MAERSK KARLSKRONA | 636018800 | 15.9 | 24.61 | One-way Transit | 22.12 | 2 | 177 | 1043 | 141 | Post-Panamax | 71 | 299 | 301 | Inbound | 290 | 29.08 | 41004 | Nearshore | 32.7047 | -79.7721 | 2022-02-05 09:31:28
CARNIVAL SUNSHINE | 308017000 | 15.1 | 24.61 | Two-way Transit | 35 | 2 | 175 | 886 | 144 | Panamax | 69 | 299 | 301 | Inbound | 290 | 29.08 | 41004 | Offshore | 32.6875 | -79.7368 | 2022-02-05 09:31:55
CARNIVAL SUNSHINE | 308017000 | 15.1 | 24.61 | Two-way Transit | 35 | 2 | 175 | 886 | 144 | Panamax | 69 | 299 | 301 | Inbound | 290 | 29.08 | 41004 | Offshore | 32.6895 | -79.7411 | 2022-02-05 09:32:55
MAERSK KARLSKRONA | 636018800 | 15.6 | 24.61 | One-way Transit | 22.12 | 2 | 177 | 1043 | 141 | Post-Panamax | 71 | 299 | 301 | Inbound | 290 | 29.08 | 41004 | Nearshore | 32.708 | -79.7789 | 2022-02-05 09:32:58
MAERSK KARLSKRONA | 636018800 | 15.5 | 24.61 | One-way Transit | 22.12 | 2 | 177 | 1043 | 141 | Post-Panamax | 71 | 299 | 301 | Inbound | 290 | 29.08 | 41004 | Nearshore | 32.7092 | -79.7816 | 2022-02-05 09:33:34
CARNIVAL SUNSHINE | 308017000 | 15.1 | 24.61 | Two-way Transit | 35 | 2 | 175 | 886 | 144 | Panamax | 69 | 299 | 301 | Inbound | 290 | 29.08 | 41004 | Nearshore | 32.6918 | -79.7459 | 2022-02-05 09:34:01
CARNIVAL SUNSHINE | 308017000 | 15.1 | 24.61 | Two-way Transit | 35 | 2 | 175 | 886 | 144 | Panamax | 69 | 299 | 301 | Inbound | 290 | 29.08 | 41004 | Nearshore | 32.6928 | -79.7481 | 2022-02-05 09:34:31
MAERSK KARLSKRONA | 636018800 | 15.2 | 24.61 | One-way Transit | 24.38 | 3 | 195 | 1043 | 141 | Post-Panamax | 71 | 298 | 301 | Inbound | 290 | 29.08 | 41004 | Nearshore | 32.7113 | -79.786 | 2022-02-05 09:34:34
MAERSK KARLSKRONA | 636018800 | 15 | 24.61 | One-way Transit | 24.38 | 3 | 195 | 1043 | 141 | Post-Panamax | 71 | 298 | 301 | Inbound | 290 | 29.08 | 41004 | Nearshore | 32.714 | -79.7917 | 2022-02-05 09:35:52
CARNIVAL SUNSHINE | 308017000 | 15.1 | 24.61 | Two-way Transit | 35 | 2 | 175 | 886 | 144 | Panamax | 69 | 299 | 301 | Inbound | 290 | 29.08 | 41004 | Nearshore | 32.6959 | -79.7546 | 2022-02-05 09:36:01
CARNIVAL SUNSHINE | 308017000 | 15 | 24.61 | Two-way Transit | 38 | 3 | 190 | 886 | 144 | Panamax | 69 | 299 | 302 | Inbound | 290 | 29.08 | 41004 | Nearshore | 32.6969 | -79.7567 | 2022-02-05 09:36:31
MAERSK KARLSKRONA | 636018800 | 15.1 | 24.61 | One-way Transit | 24.38 | 3 | 195 | 1043 | 141 | Post-Panamax | 71 | 298 | 301 | Inbound | 290 | 29.08 | 41004 | Nearshore | 32.716 | -79.7961 | 2022-02-05 09:36:52
MAERSK KARLSKRONA | 636018800 | 15.3 | 24.61 | One-way Transit | 24.38 | 3 | 195 | 1043 | 141 | Post-Panamax | 71 | 299 | 302 | Inbound | 290 | 29.08 | 41004 | Nearshore | 32.7171 | -79.7983 | 2022-02-05 09:37:23
CARNIVAL SUNSHINE | 308017000 | 15 | 24.61 | Two-way Transit | 35 | 2 | 175 | 886 | 144 | Panamax | 69 | 300 | 302 | Inbound | 290 | 29.08 | 41004 | Nearshore | 32.699 | -79.761 | 2022-02-05 09:37:31
CARNIVAL SUNSHINE | 308017000 | 14.9 | 24.61 | Two-way Transit | 35 | 2 | 175 | 886 | 144 | Panamax | 69 | 300 | 302 | Inbound | 290 | 29.08 | 41004 | Nearshore | 32.7013 | -79.7657 | 2022-02-05 09:38:37
MAERSK KARLSKRONA | 636018800 | 15.3 | 24.61 | One-way Transit | 22.12 | 2 | 177 | 1043 | 141 | Post-Panamax | 71 | 301 | 303 | Inbound | 290 | 29.08 | 41004 | Nearshore | 32.7199 | -79.8039 | 2022-02-05 09:38:40
MAERSK KARLSKRONA | 636018800 | 15.4 | 24.61 | One-way Transit | 22.12 | 2 | 177 | 1043 | 141 | Post-Panamax | 71 | 301 | 303 | Inbound | 290 | 29.08 | 41004 | Nearshore | 32.7217 | -79.8074 | 2022-02-05 09:39:28
CARNIVAL SUNSHINE | 308017000 | 14.7 | 24.61 | Two-way Transit | 35 | 2 | 175 | 886 | 144 | Panamax | 69 | 303 | 305 | Inbound | 290 | 29.08 | 41004 | Nearshore | 32.7035 | -79.7698 | 2022-02-05 09:39:37
CARNIVAL SUNSHINE | 308017000 | 14.6 | 24.61 | Two-way Transit | 35 | 2 | 175 | 886 | 144 | Panamax | 69 | 303 | 305 | Inbound | 290 | 29.08 | 41004 | Nearshore | 32.7057 | -79.7739 | 2022-02-05 09:40:37
CARNIVAL SUNSHINE | 308017000 | 14.4 | 24.61 | Two-way Transit | 35 | 2 | 175 | 886 | 144 | Panamax | 69 | 301 | 303 | Inbound | 290 | 29.08 | 41004 | Nearshore | 32.708 | -79.7782 | 2022-02-05 09:41:43
CARNIVAL SUNSHINE | 308017000 | 14.3 | 24.61 | Two-way Transit | 38 | 3 | 190 | 886 | 144 | Panamax | 69 | 300 | 303 | Inbound | 290 | 29.08 | 41004 | Nearshore | 32.7105 | -79.7832 | 2022-02-05 09:42:55
CARNIVAL SUNSHINE | 308017000 | 14.2 | 24.61 | Two-way Transit | 35 | 2 | 175 | 886 | 144 | Panamax | 69 | 300 | 302 | Inbound | 290 | 29.08 | 41004 | Nearshore | 32.7116 | -79.7856 | 2022-02-05 09:43:31
CARNIVAL SUNSHINE | 308017000 | 14.1 | 24.61 | Two-way Transit | 38 | 3 | 190 | 886 | 144 | Panamax | 69 | 298 | 301 | Inbound | 290 | 29.08 | 41004 | Nearshore | 32.7139 | -79.7904 | 2022-02-05 09:44:43
CARNIVAL SUNSHINE | 308017000 | 14.2 | 24.61 | Two-way Transit | 35 | 2 | 175 | 886 | 144 | Panamax | 69 | 299 | 301 | Inbound | 300 | 31.32 | 41004 | Nearshore | 32.716 | -79.795 | 2022-02-05 09:45:49
MONTE ALEGRE | 563050400 | 15.3 | 24.61 | Two-way Transit | 29.4 | 1 | 147 | 892 | 131 | Panamax | 71 | 121 | 120 | Outbound | 300 | 31.32 | 41004 | Nearshore | 32.7216 | -79.8109 | 2022-02-05 09:45:54
MONTE ALEGRE | 563050400 | 15.1 | 24.61 | Two-way Transit | 29.4 | 1 | 147 | 892 | 131 | Panamax | 71 | 118 | 117 | Outbound | 300 | 31.32 | 41004 | Nearshore | 32.7195 | -79.8067 | 2022-02-05 09:46:54
CARNIVAL SUNSHINE | 308017000 | 14.3 | 24.61 | Two-way Transit | 35 | 2 | 175 | 886 | 144 | Panamax | 69 | 301 | 303 | Inbound | 300 | 31.32 | 41004 | Nearshore | 32.7184 | -79.7998 | 2022-02-05 09:47:01
CARNIVAL SUNSHINE | 308017000 | 14.4 | 24.61 | Two-way Transit | 31.8 | 1 | 159 | 886 | 144 | Panamax | 69 | 302 | 303 | Inbound | 300 | 31.32 | 41004 | Nearshore | 32.7195 | -79.8019 | 2022-02-05 09:47:31
MONTE ALEGRE | 563050400 | 15.3 | 24.61 | Two-way Transit | 38.6 | 4 | 193 | 892 | 131 | Panamax | 71 | 121 | 117 | Outbound | 300 | 31.32 | 41004 | Nearshore | 32.7174 | -79.8023 | 2022-02-05 09:47:53
CARNIVAL SUNSHINE | 308017000 | 14.3 | 24.61 | One-way Transit | 15.9 | 1 | 159 | 886 | 144 | Panamax | 69 | 296 | 297 | Inbound | 300 | 31.32 | 41004 | Nearshore | 32.7215 | -79.8065 | 2022-02-05 09:48:37
MONTE ALEGRE | 563050400 | 15.5 | 24.61 | One-way Transit | 16.2 | 2 | 162 | 892 | 131 | Panamax | 71 | 118 | 116 | Outbound | 300 | 31.32 | 41004 | Nearshore | 32.7152 | -79.7974 | 2022-02-05 09:48:59
MONTE ALEGRE | 563050400 | 15.4 | 24.61 | One-way Transit | 17.8 | 3 | 178 | 892 | 131 | Panamax | 71 | 119 | 116 | Outbound | 300 | 31.32 | 41004 | Nearshore | 32.7132 | -79.7929 | 2022-02-05 09:50:00
MONTE ALEGRE | 563050400 | 15.6 | 24.61 | One-way Transit | 14.7 | 1 | 147 | 892 | 131 | Panamax | 71 | 117 | 116 | Outbound | 300 | 31.32 | 41004 | Nearshore | 32.7118 | -79.7897 | 2022-02-05 09:50:42
MONTE ALEGRE | 563050400 | 15.5 | 24.61 | One-way Transit | 14.7 | 1 | 147 | 892 | 131 | Panamax | 71 | 115 | 116 | Outbound | 300 | 31.32 | 41004 | Nearshore | 32.7092 | -79.7837 | 2022-02-05 09:52:00
MONTE ALEGRE | 563050400 | 15.5 | 24.61 | One-way Transit | 14.7 | 1 | 147 | 892 | 131 | Panamax | 71 | 117 | 116 | Outbound | 300 | 31.32 | 41004 | Nearshore | 32.7081 | -79.7811 | 2022-02-05 09:52:35
MONTE ALEGRE | 563050400 | 15.6 | 24.61 | One-way Transit | 17.8 | 3 | 178 | 892 | 131 | Panamax | 71 | 114 | 117 | Outbound | 300 | 31.32 | 41004 | Nearshore | 32.7061 | -79.7765 | 2022-02-05 09:53:36
MONTE ALEGRE | 563050400 | 15.9 | 24.61 | One-way Transit | 14.7 | 1 | 147 | 892 | 131 | Panamax | 71 | 120 | 119 | Outbound | 300 | 31.32 | 41004 | Nearshore | 32.7036 | -79.771 | 2022-02-05 09:54:48
MONTE ALEGRE | 563050400 | 16.2 | 24.61 | One-way Transit | 13.1 | 0 | 131 | 892 | 131 | Panamax | 71 | 119 | 119 | Outbound | 300 | 33.56 | 41004 | Nearshore | 32.7011 | -79.766 | 2022-02-05 09:55:54
MONTE ALEGRE | 563050400 | 16.3 | 24.61 | One-way Transit | 14.7 | 1 | 147 | 892 | 131 | Panamax | 71 | 120 | 119 | Outbound | 300 | 33.56 | 41004 | Nearshore | 32.6988 | -79.7613 | 2022-02-05 09:56:54
MONTE ALEGRE | 563050400 | 16.5 | 24.61 | One-way Transit | 14.7 | 1 | 147 | 892 | 131 | Panamax | 71 | 120 | 119 | Outbound | 300 | 33.56 | 41004 | Nearshore | 32.6966 | -79.7568 | 2022-02-05 09:57:54
MONTE ALEGRE | 563050400 | 16.5 | 24.61 | One-way Transit | 16.2 | 2 | 162 | 892 | 131 | Panamax | 71 | 120 | 118 | Outbound | 300 | 33.56 | 41004 | Nearshore | 32.6942 | -79.752 | 2022-02-05 09:58:54
MONTE ALEGRE | 563050400 | 16.6 | 24.61 | One-way Transit | 14.7 | 1 | 147 | 892 | 131 | Panamax | 71 | 119 | 118 | Outbound | 300 | 33.56 | 41004 | Nearshore | 32.6929 | -79.7491 | 2022-02-05 09:59:35
MONTE ALEGRE | 563050400 | 16.7 | 24.61 | One-way Transit | 16.2 | 2 | 162 | 892 | 131 | Panamax | 71 | 120 | 118 | Outbound | 300 | 33.56 | 41004 | Nearshore | 32.6895 | -79.7419 | 2022-02-05 10:01:00
MONTE ALEGRE | 563050400 | 16.7 | 24.61 | One-way Transit | 14.7 | 1 | 147 | 892 | 131 | Panamax | 71 | 119 | 118 | Outbound | 300 | 33.56 | 41004 | Offshore | 32.6872 | -79.7371 | 2022-02-05 10:02:00
MONTE ALEGRE | 563050400 | 16.7 | 24.61 | One-way Transit | 13.1 | 0 | 131 | 892 | 131 | Panamax | 71 | 118 | 118 | Outbound | 300 | 33.56 | 41004 | Offshore | 32.6821 | -79.7261 | 2022-02-05 10:04:18
MONTE ALEGRE | 563050400 | 16.6 | 24.61 | One-way Transit | 13.1 | 0 | 131 | 892 | 131 | Panamax | 71 | 118 | 118 | Outbound | 300 | 33.56 | 41004 | Offshore | 32.6803 | -79.7223 | 2022-02-05 10:05:06
MONTE ALEGRE | 563050400 | 16.8 | 24.61 | One-way Transit | 13.1 | 0 | 131 | 892 | 131 | Panamax | 71 | 118 | 118 | Outbound | 300 | 33.56 | 41004 | Offshore | 32.6774 | -79.716 | 2022-02-05 10:06:24
MONTE ALEGRE | 563050400 | 16.8 | 24.61 | One-way Transit | 14.7 | 1 | 147 | 892 | 131 | Panamax | 71 | 119 | 118 | Outbound | 300 | 33.56 | 41004 | Offshore | 32.6745 | -79.7098 | 2022-02-05 10:07:42
MONTE ALEGRE | 563050400 | 16.8 | 24.61 | One-way Transit | 14.7 | 1 | 147 | 892 | 131 | Panamax | 71 | 119 | 118 | Outbound | 300 | 33.56 | 41004 | Offshore | 32.6728 | -79.7063 | 2022-02-05 10:08:24
MSC UBERTY | 636013689 | 18.2 | 22.37 | One-way Transit | 22.38 | 2 | 179 | 1092 | 141 | Post-Panamax | 71 | 301 | 299 | Inbound | 320 | 29.08 | 41004 | Offshore | 32.6685 | -79.6962 | 2022-02-05 11:20:52
MSC UBERTY | 636013689 | 18.4 | 22.37 | One-way Transit | 22.38 | 2 | 179 | 1092 | 141 | Post-Panamax | 71 | 300 | 298 | Inbound | 320 | 29.08 | 41004 | Offshore | 32.6727 | -79.7054 | 2022-02-05 11:22:40
MSC UBERTY | 636013689 | 18.3 | 22.37 | One-way Transit | 17.62 | 0 | 141 | 1092 | 141 | Post-Panamax | 71 | 299 | 299 | Inbound | 320 | 29.08 | 41004 | Offshore | 32.6754 | -79.7116 | 2022-02-05 11:23:52
MSC UBERTY | 636013689 | 18.4 | 22.37 | One-way Transit | 22.38 | 2 | 179 | 1092 | 141 | Post-Panamax | 71 | 302 | 300 | Inbound | 320 | 29.08 | 41004 | Offshore | 32.6774 | -79.7157 | 2022-02-05 11:24:41
MSC UBERTY | 636013689 | 18.4 | 26.84 | One-way Transit | 24.75 | 3 | 198 | 1092 | 141 | Post-Panamax | 71 | 302 | 299 | Inbound | 330 | 33.56 | 41004 | Offshore | 32.6787 | -79.7183 | 2022-02-05 11:25:11
MSC UBERTY | 636013689 | 18.7 | 26.84 | One-way Transit | 22.38 | 2 | 179 | 1092 | 141 | Post-Panamax | 71 | 302 | 300 | Inbound | 330 | 33.56 | 41004 | Offshore | 32.6893 | -79.7405 | 2022-02-05 11:29:35
MSC UBERTY | 636013689 | 18.6 | 26.84 | One-way Transit | 29.5 | 5 | 236 | 1092 | 141 | Post-Panamax | 71 | 304 | 299 | Inbound | 330 | 33.56 | 41004 | Nearshore | 32.6913 | -79.7446 | 2022-02-05 11:30:23
MSC UBERTY | 636013689 | 18.6 | 26.84 | One-way Transit | 17.62 | 0 | 141 | 1092 | 141 | Post-Panamax | 71 | 300 | 300 | Inbound | 330 | 33.56 | 41004 | Nearshore | 32.6942 | -79.7506 | 2022-02-05 11:31:35
MSC UBERTY | 636013689 | 18.5 | 26.84 | One-way Transit | 22.38 | 2 | 179 | 1092 | 141 | Post-Panamax | 71 | 302 | 300 | Inbound | 330 | 33.56 | 41004 | Nearshore | 32.6973 | -79.7572 | 2022-02-05 11:32:53
MSC UBERTY | 636013689 | 18.6 | 26.84 | One-way Transit | 27.12 | 4 | 217 | 1092 | 141 | Post-Panamax | 71 | 304 | 300 | Inbound | 330 | 33.56 | 41004 | Nearshore | 32.6997 | -79.7623 | 2022-02-05 11:33:53
MSC UBERTY | 636013689 | 18.4 | 26.84 | One-way Transit | 29.5 | 5 | 236 | 1092 | 141 | Post-Panamax | 71 | 304 | 299 | Inbound | 330 | 33.56 | 41004 | Nearshore | 32.7021 | -79.7673 | 2022-02-05 11:34:52
MSC UBERTY | 636013689 | 17.7 | 24.61 | One-way Transit | 27.12 | 4 | 217 | 1092 | 141 | Post-Panamax | 71 | 303 | 299 | Inbound | 330 | 31.32 | 41004 | Nearshore | 32.7036 | -79.7703 | 2022-02-05 11:35:29
MSC UBERTY | 636013689 | 17.7 | 24.61 | One-way Transit | 31.75 | 6 | 254 | 1092 | 141 | Post-Panamax | 71 | 305 | 299 | Inbound | 330 | 31.32 | 41004 | Nearshore | 32.7071 | -79.7776 | 2022-02-05 11:36:59
MSC UBERTY | 636013689 | 17.8 | 24.61 | One-way Transit | 27.12 | 4 | 217 | 1092 | 141 | Post-Panamax | 71 | 303 | 299 | Inbound | 330 | 31.32 | 41004 | Nearshore | 32.7088 | -79.7813 | 2022-02-05 11:37:46
MSC UBERTY | 636013689 | 17.6 | 24.61 | One-way Transit | 24.75 | 3 | 198 | 1092 | 141 | Post-Panamax | 71 | 302 | 299 | Inbound | 330 | 31.32 | 41004 | Nearshore | 32.7111 | -79.7862 | 2022-02-05 11:38:47
MSC UBERTY | 636013689 | 17.6 | 24.61 | One-way Transit | 20 | 1 | 160 | 1092 | 141 | Post-Panamax | 71 | 300 | 299 | Inbound | 330 | 31.32 | 41004 | Nearshore | 32.713 | -79.7901 | 2022-02-05 11:39:35
MSC UBERTY | 636013689 | 17.6 | 24.61 | One-way Transit | 29.5 | 5 | 236 | 1092 | 141 | Post-Panamax | 71 | 304 | 299 | Inbound | 330 | 31.32 | 41004 | Nearshore | 32.7156 | -79.7958 | 2022-02-05 11:40:46
MSC UBERTY | 636013689 | 17.6 | 24.61 | One-way Transit | 27.12 | 4 | 217 | 1092 | 141 | Post-Panamax | 71 | 304 | 300 | Inbound | 330 | 31.32 | 41004 | Nearshore | 32.7181 | -79.8011 | 2022-02-05 11:41:53
MSC UBERTY | 636013689 | 17.9 | 24.61 | One-way Transit | 29.5 | 5 | 236 | 1092 | 141 | Post-Panamax | 71 | 305 | 300 | Inbound | 330 | 31.32 | 41004 | Nearshore | 32.72 | -79.805 | 2022-02-05 11:42:40
MSC UBERTY | 636013689 | 17.9 | 24.61 | One-way Transit | 24.75 | 3 | 198 | 1092 | 141 | Post-Panamax | 71 | 303 | 300 | Inbound | 330 | 31.32 | 41004 | Nearshore | 32.7223 | -79.81 | 2022-02-05 11:43:41
MONTE ALEGRE | 563050400 | 14.5 | 22.37 | One-way Transit | 16.2 | 2 | 162 | 892 | 131 | Panamax | 71 | 301 | 299 | Inbound | 170 | 26.84 | 41004 | Nearshore | 32.6968 | -79.7552 | 2022-02-04 02:27:53
MONTE ALEGRE | 563050400 | 14.4 | 22.37 | One-way Transit | 17.8 | 3 | 178 | 892 | 131 | Panamax | 71 | 300 | 297 | Inbound | 170 | 26.84 | 41004 | Nearshore | 32.7073 | -79.7775 | 2022-02-04 02:33:18
MONTE ALEGRE | 563050400 | 14.2 | 22.37 | One-way Transit | 17.8 | 3 | 178 | 892 | 131 | Panamax | 71 | 298 | 295 | Inbound | 170 | 26.84 | 41004 | Nearshore | 32.712 | -79.7879 | 2022-02-04 02:35:47
MONTE ALEGRE | 563050400 | 13.6 | 22.37 | One-way Transit | 14.7 | 1 | 147 | 892 | 131 | Panamax | 71 | 298 | 297 | Inbound | 170 | 26.84 | 41004 | Nearshore | 32.7138 | -79.792 | 2022-02-04 02:36:47
MONTE ALEGRE | 563050400 | 12.8 | 22.37 | One-way Transit | 13.1 | 0 | 131 | 892 | 131 | Panamax | 71 | 299 | 299 | Inbound | 170 | 26.84 | 41004 | Nearshore | 32.7158 | -79.7961 | 2022-02-04 02:37:53
MONTE ALEGRE | 563050400 | 12.5 | 22.37 | One-way Transit | 16.2 | 2 | 162 | 892 | 131 | Panamax | 71 | 301 | 299 | Inbound | 170 | 26.84 | 41004 | Nearshore | 32.7167 | -79.7979 | 2022-02-04 02:38:24
MONTE ALEGRE | 563050400 | 12.1 | 22.37 | One-way Transit | 16.2 | 2 | 162 | 892 | 131 | Panamax | 71 | 301 | 299 | Inbound | 170 | 26.84 | 41004 | Nearshore | 32.718 | -79.8003 | 2022-02-04 02:39:06
MONTE ALEGRE | 563050400 | 11 | 22.37 | One-way Transit | 19.3 | 4 | 193 | 892 | 131 | Panamax | 71 | 301 | 297 | Inbound | 170 | 26.84 | 41004 | Nearshore | 32.7226 | -79.8092 | 2022-02-04 02:41:51
TIANPING | 636020495 | 15.5 | 22.37 | One-way Transit | 21.5 | 2 | 172 | 1096 | 134 | Post-Panamax | 70 | 118 | 120 | Outbound | 180 | 29.08 | 41004 | Nearshore | 32.7212 | -79.8077 | 2022-02-04 03:28:54
TIANPING | 636020495 | 15.8 | 22.37 | One-way Transit | 21.5 | 2 | 172 | 1096 | 134 | Post-Panamax | 70 | 118 | 120 | Outbound | 180 | 29.08 | 41004 | Nearshore | 32.7196 | -79.8041 | 2022-02-04 03:29:42
TIANPING | 636020495 | 16 | 22.37 | One-way Transit | 19.12 | 1 | 153 | 1096 | 134 | Post-Panamax | 70 | 119 | 120 | Outbound | 180 | 29.08 | 41004 | Nearshore | 32.7171 | -79.7987 | 2022-02-04 03:30:54
TIANPING | 636020495 | 16 | 22.37 | One-way Transit | 19.12 | 1 | 153 | 1096 | 134 | Post-Panamax | 70 | 119 | 120 | Outbound | 180 | 29.08 | 41004 | Nearshore | 32.7159 | -79.7963 | 2022-02-04 03:31:24
TIANPING | 636020495 | 16 | 22.37 | One-way Transit | 19.12 | 1 | 153 | 1096 | 134 | Post-Panamax | 70 | 119 | 120 | Outbound | 180 | 29.08 | 41004 | Nearshore | 32.7125 | -79.7888 | 2022-02-04 03:32:59
TORRENS | 248923000 | 14.8 | 22.37 | One-way Transit | 12.8 | 2 | 128 | 656 | 105 | Panamax | 70 | 120 | 122 | Outbound | 170 | 29.08 | 41004 | Nearshore | 32.7177 | -79.8003 | 2022-02-04 05:47:20
TORRENS | 248923000 | 14.7 | 22.37 | One-way Transit | 11.6 | 1 | 116 | 656 | 105 | Panamax | 70 | 121 | 122 | Outbound | 170 | 29.08 | 41004 | Nearshore | 32.7149 | -79.7947 | 2022-02-04 05:48:38
TORRENS | 248923000 | 14.4 | 22.37 | One-way Transit | 12.8 | 2 | 128 | 656 | 105 | Panamax | 70 | 120 | 122 | Outbound | 170 | 29.08 | 41004 | Nearshore | 32.7129 | -79.7907 | 2022-02-04 05:49:38
MADRID EXPRESS | 477624100 | 15.9 | 17.9 | One-way Transit | 19.62 | 0 | 157 | 1200 | 157 | Post-Panamax | 74 | 298 | 298 | Inbound | 160 | 22.37 | 41004 | Nearshore | 32.6968 | -79.7563 | 2022-02-03 11:10:39
MADRID EXPRESS | 477624100 | 15.9 | 17.9 | One-way Transit | 19.62 | 0 | 157 | 1200 | 157 | Post-Panamax | 74 | 300 | 300 | Inbound | 160 | 22.37 | 41004 | Nearshore | 32.6997 | -79.7623 | 2022-02-03 11:11:56
MADRID EXPRESS | 477624100 | 15.8 | 17.9 | One-way Transit | 19.62 | 0 | 157 | 1200 | 157 | Post-Panamax | 74 | 300 | 300 | Inbound | 160 | 22.37 | 41004 | Nearshore | 32.7019 | -79.7668 | 2022-02-03 11:12:56
MADRID EXPRESS | 477624100 | 15.8 | 17.9 | One-way Transit | 19.62 | 0 | 157 | 1200 | 157 | Post-Panamax | 74 | 300 | 300 | Inbound | 160 | 22.37 | 41004 | Nearshore | 32.703 | -79.7691 | 2022-02-03 11:13:26
MADRID EXPRESS | 477624100 | 15.7 | 17.9 | One-way Transit | 19.62 | 0 | 157 | 1200 | 157 | Post-Panamax | 74 | 300 | 300 | Inbound | 160 | 22.37 | 41004 | Nearshore | 32.7063 | -79.7758 | 2022-02-03 11:14:56
MADRID EXPRESS | 477624100 | 15.7 | 20.13 | One-way Transit | 19.62 | 0 | 157 | 1200 | 157 | Post-Panamax | 74 | 300 | 300 | Inbound | 160 | 24.61 | 41004 | Nearshore | 32.7077 | -79.7785 | 2022-02-03 11:15:33
MADRID EXPRESS | 477624100 | 15.6 | 20.13 | One-way Transit | 19.62 | 0 | 157 | 1200 | 157 | Post-Panamax | 74 | 298 | 298 | Inbound | 160 | 24.61 | 41004 | Nearshore | 32.7115 | -79.7867 | 2022-02-03 11:17:20
MADRID EXPRESS | 477624100 | 15.7 | 20.13 | One-way Transit | 19.62 | 0 | 157 | 1200 | 157 | Post-Panamax | 74 | 298 | 298 | Inbound | 160 | 24.61 | 41004 | Nearshore | 32.7135 | -79.7912 | 2022-02-03 11:18:20
MADRID EXPRESS | 477624100 | 15.8 | 20.13 | One-way Transit | 19.62 | 0 | 157 | 1200 | 157 | Post-Panamax | 74 | 300 | 300 | Inbound | 160 | 24.61 | 41004 | Nearshore | 32.7163 | -79.7971 | 2022-02-03 11:19:37
MADRID EXPRESS | 477624100 | 15.9 | 20.13 | One-way Transit | 19.62 | 0 | 157 | 1200 | 157 | Post-Panamax | 74 | 300 | 300 | Inbound | 160 | 24.61 | 41004 | Nearshore | 32.7175 | -79.7994 | 2022-02-03 11:20:08
MADRID EXPRESS | 477624100 | 16.1 | 20.13 | One-way Transit | 22.25 | 1 | 178 | 1200 | 157 | Post-Panamax | 74 | 300 | 299 | Inbound | 160 | 24.61 | 41004 | Nearshore | 32.722 | -79.8085 | 2022-02-03 11:22:08
MSC MARGARITA | 636016429 | 14.2 | 17.9 | One-way Transit | 13.1 | 0 | 131 | 905 | 131 | Panamax | 79 | 116 | 116 | Outbound | 160 | 24.61 | 41004 | Nearshore | 32.7216 | -79.8084 | 2022-02-03 13:18:43
MSC MARGARITA | 636016429 | 14.6 | 17.9 | One-way Transit | 16.3 | 2 | 163 | 905 | 131 | Panamax | 79 | 120 | 118 | Outbound | 160 | 24.61 | 41004 | Nearshore | 32.718 | -79.8004 | 2022-02-03 13:20:31
CMA CGM BRAZIL | 215352000 | 10 | 15.66 | One-way Transit | 20.88 | 0 | 167 | 1200 | 167 | Post-Panamax | 70 | 300 | 300 | Inbound | 160 | 20.13 | 41004 | Nearshore | 32.6967 | -79.7555 | 2022-02-03 19:01:38
CMA CGM BRAZIL | 215352000 | 9.7 | 15.66 | One-way Transit | 23.5 | 1 | 188 | 1200 | 167 | Post-Panamax | 70 | 298 | 299 | Inbound | 170 | 22.37 | 41004 | Nearshore | 32.7037 | -79.7708 | 2022-02-03 19:06:59
CMA CGM BRAZIL | 215352000 | 9.7 | 15.66 | One-way Transit | 26.12 | 2 | 209 | 1200 | 167 | Post-Panamax | 70 | 297 | 299 | Inbound | 170 | 22.37 | 41004 | Nearshore | 32.7043 | -79.7723 | 2022-02-03 19:07:31
CMA CGM BRAZIL | 215352000 | 6.1 | 17.9 | One-way Transit | 23.5 | 1 | 188 | 1200 | 167 | Post-Panamax | 70 | 299 | 300 | Inbound | 180 | 22.37 | 41004 | Nearshore | 32.7172 | -79.7989 | 2022-02-03 19:19:10
CMA CGM BRAZIL | 215352000 | 5.7 | 15.66 | One-way Transit | 23.5 | 1 | 188 | 1200 | 167 | Post-Panamax | 70 | 297 | 298 | Inbound | 170 | 20.13 | 41004 | Nearshore | 32.7225 | -79.8098 | 2022-02-03 19:25:59
GSL DOROTHEA | 636020769 | 15.7 | 17.9 | One-way Transit | 14.7 | 1 | 147 | 909 | 131 | Panamax | 71 | 298 | 299 | Inbound | 190 | 24.61 | 41004 | Nearshore | 32.6992 | -79.7596 | 2022-02-03 20:10:31
GSL DOROTHEA | 636020769 | 14.7 | 17.9 | One-way Transit | 14.7 | 1 | 147 | 909 | 131 | Panamax | 71 | 299 | 300 | Inbound | 190 | 22.37 | 41004 | Nearshore | 32.7175 | -79.7993 | 2022-02-03 20:19:48
CMA CGM TOSCA | 228335900 | 13.8 | 13.42 | One-way Transit | 29.5 | 5 | 236 | 1096 | 141 | Post-Panamax | 79 | 123 | 118 | Outbound | 120 | 17.9 | 41004 | Nearshore | 32.7214 | -79.809 | 2022-02-02 22:16:51
CMA CGM TOSCA | 228335900 | 14.7 | 13.42 | One-way Transit | 22.38 | 2 | 179 | 1096 | 141 | Post-Panamax | 79 | 119 | 117 | Outbound | 120 | 17.9 | 41004 | Nearshore | 32.7172 | -79.8002 | 2022-02-02 22:19:00
EVER LENIENT | 235102677 | 12.4 | 20.13 | Two-way Transit | 52 | 3 | 208 | 1099 | 151 | Post-Panamax | 74 | 299 | 302 | Inbound | 50 | 24.61 | 41004 | Nearshore | 32.694 | -79.7506 | 2022-02-01 15:23:35
EVER LENIENT | 235102677 | 12.3 | 20.13 | Two-way Transit | 52 | 3 | 208 | 1099 | 151 | Post-Panamax | 74 | 299 | 302 | Inbound | 50 | 24.61 | 41004 | Nearshore | 32.6954 | -79.7534 | 2022-02-01 15:24:24
EVER LENIENT | 235102677 | 12.1 | 20.13 | Two-way Transit | 47.25 | 2 | 189 | 1099 | 151 | Post-Panamax | 74 | 300 | 302 | Inbound | 60 | 24.61 | 41004 | Nearshore | 32.6975 | -79.7576 | 2022-02-01 15:25:35
EVER LENIENT | 235102677 | 11.9 | 20.13 | Two-way Transit | 47.25 | 2 | 189 | 1099 | 151 | Post-Panamax | 74 | 300 | 302 | Inbound | 60 | 24.61 | 41004 | Nearshore | 32.6991 | -79.7609 | 2022-02-01 15:26:34
EVER LENIENT | 235102677 | 11.9 | 20.13 | Two-way Transit | 47.25 | 2 | 189 | 1099 | 151 | Post-Panamax | 74 | 300 | 302 | Inbound | 60 | 24.61 | 41004 | Nearshore | 32.7007 | -79.7643 | 2022-02-01 15:27:34
EVER LENIENT | 235102677 | 11.7 | 20.13 | Two-way Transit | 47.25 | 2 | 189 | 1099 | 151 | Post-Panamax | 74 | 300 | 302 | Inbound | 60 | 24.61 | 41004 | Nearshore | 32.7018 | -79.7666 | 2022-02-01 15:28:15
EVER LENIENT | 235102677 | 11.6 | 20.13 | Two-way Transit | 52 | 3 | 208 | 1099 | 151 | Post-Panamax | 74 | 299 | 302 | Inbound | 60 | 24.61 | 41004 | Nearshore | 32.7046 | -79.7722 | 2022-02-01 15:29:55
EVER LENIENT | 235102677 | 11.4 | 20.13 | Two-way Transit | 42.5 | 1 | 170 | 1099 | 151 | Post-Panamax | 74 | 301 | 302 | Inbound | 60 | 26.84 | 41004 | Nearshore | 32.7139 | -79.7906 | 2022-02-01 15:35:36
EVER LENIENT | 235102677 | 11.4 | 20.13 | Two-way Transit | 37.75 | 0 | 151 | 1099 | 151 | Post-Panamax | 74 | 301 | 301 | Inbound | 60 | 26.84 | 41004 | Nearshore | 32.7156 | -79.7938 | 2022-02-01 15:36:35
EVER LENIENT | 235102677 | 11.3 | 20.13 | Two-way Transit | 42.5 | 1 | 170 | 1099 | 151 | Post-Panamax | 74 | 299 | 300 | Inbound | 60 | 26.84 | 41004 | Nearshore | 32.7173 | -79.7975 | 2022-02-01 15:37:44
OOCL SINGAPORE | 477293200 | 15 | 20.13 | Two-way Transit | 49.75 | 2 | 199 | 1200 | 157 | Post-Panamax | 70 | 121 | 119 | Outbound | 60 | 26.84 | 41004 | Nearshore | 32.7222 | -79.8111 | 2022-02-01 15:37:53
EVER LENIENT | 235102677 | 11.3 | 20.13 | Two-way Transit | 47.25 | 2 | 189 | 1099 | 151 | Post-Panamax | 74 | 298 | 300 | Inbound | 60 | 26.84 | 41004 | Nearshore | 32.7188 | -79.8007 | 2022-02-01 15:38:45
OOCL SINGAPORE | 477293200 | 15.2 | 20.13 | Two-way Transit | 55 | 3 | 220 | 1200 | 157 | Post-Panamax | 70 | 122 | 119 | Outbound | 60 | 26.84 | 41004 | Nearshore | 32.7199 | -79.8068 | 2022-02-01 15:38:53
EVER LENIENT | 235102677 | 11.4 | 20.13 | Two-way Transit | 42.5 | 1 | 170 | 1099 | 151 | Post-Panamax | 74 | 298 | 299 | Inbound | 60 | 26.84 | 41004 | Nearshore | 32.7206 | -79.8044 | 2022-02-01 15:39:54
OOCL SINGAPORE | 477293200 | 15.2 | 20.13 | Two-way Transit | 55 | 3 | 220 | 1200 | 157 | Post-Panamax | 70 | 119 | 116 | Outbound | 60 | 26.84 | 41004 | Nearshore | 32.7175 | -79.802 | 2022-02-01 15:39:59
EVER LENIENT | 235102677 | 11 | 20.13 | One-way Transit | 23.62 | 2 | 189 | 1099 | 151 | Post-Panamax | 74 | 297 | 299 | Inbound | 60 | 26.84 | 41004 | Nearshore | 32.7214 | -79.8061 | 2022-02-01 15:40:24
OOCL SINGAPORE | 477293200 | 14.9 | 20.13 | One-way Transit | 27.5 | 3 | 220 | 1200 | 157 | Post-Panamax | 70 | 118 | 115 | Outbound | 60 | 26.84 | 41004 | Nearshore | 32.7162 | -79.799 | 2022-02-01 15:40:41
EVER LENIENT | 235102677 | 10.8 | 20.13 | One-way Transit | 21.25 | 1 | 170 | 1099 | 151 | Post-Panamax | 74 | 297 | 298 | Inbound | 60 | 26.84 | 41004 | Nearshore | 32.7228 | -79.8093 | 2022-02-01 15:41:25
OOCL SINGAPORE | 477293200 | 15 | 20.13 | One-way Transit | 27.5 | 3 | 220 | 1200 | 157 | Post-Panamax | 70 | 118 | 115 | Outbound | 60 | 26.84 | 41004 | Nearshore | 32.7142 | -79.7945 | 2022-02-01 15:41:41
OOCL SINGAPORE | 477293200 | 14.9 | 20.13 | One-way Transit | 27.5 | 3 | 220 | 1200 | 157 | Post-Panamax | 70 | 118 | 115 | Outbound | 60 | 26.84 | 41004 | Nearshore | 32.7116 | -79.7888 | 2022-02-01 15:42:59
OOCL SINGAPORE | 477293200 | 14.9 | 20.13 | One-way Transit | 24.88 | 2 | 199 | 1200 | 157 | Post-Panamax | 70 | 117 | 115 | Outbound | 60 | 26.84 | 41004 | Nearshore | 32.7105 | -79.7862 | 2022-02-01 15:43:35
OOCL SINGAPORE | 477293200 | 14.9 | 20.13 | One-way Transit | 24.88 | 2 | 199 | 1200 | 157 | Post-Panamax | 70 | 117 | 115 | Outbound | 60 | 26.84 | 41004 | Nearshore | 32.7082 | -79.7811 | 2022-02-01 15:44:46
OOCL SINGAPORE | 477293200 | 15 | 20.13 | One-way Transit | 27.5 | 3 | 220 | 1200 | 157 | Post-Panamax | 70 | 120 | 117 | Outbound | 50 | 26.84 | 41004 | Nearshore | 32.706 | -79.7763 | 2022-02-01 15:45:53
OOCL SINGAPORE | 477293200 | 15 | 20.13 | One-way Transit | 30 | 4 | 240 | 1200 | 157 | Post-Panamax | 70 | 121 | 117 | Outbound | 50 | 26.84 | 41004 | Nearshore | 32.7038 | -79.7719 | 2022-02-01 15:46:53
OOCL SINGAPORE | 477293200 | 15.1 | 20.13 | One-way Transit | 24.88 | 2 | 199 | 1200 | 157 | Post-Panamax | 70 | 119 | 117 | Outbound | 50 | 26.84 | 41004 | Nearshore | 32.7018 | -79.7676 | 2022-02-01 15:47:53
OOCL SINGAPORE | 477293200 | 15.2 | 20.13 | One-way Transit | 27.5 | 3 | 220 | 1200 | 157 | Post-Panamax | 70 | 120 | 117 | Outbound | 50 | 26.84 | 41004 | Nearshore | 32.6997 | -79.7632 | 2022-02-01 15:48:53
OOCL SINGAPORE | 477293200 | 15.3 | 20.13 | One-way Transit | 27.5 | 3 | 220 | 1200 | 157 | Post-Panamax | 70 | 120 | 117 | Outbound | 50 | 26.84 | 41004 | Nearshore | 32.6974 | -79.7584 | 2022-02-01 15:49:59
OOCL SINGAPORE | 477293200 | 15.3 | 20.13 | One-way Transit | 27.5 | 3 | 220 | 1200 | 157 | Post-Panamax | 70 | 120 | 117 | Outbound | 50 | 26.84 | 41004 | Nearshore | 32.6953 | -79.754 | 2022-02-01 15:50:59
OOCL SINGAPORE | 477293200 | 15.3 | 20.13 | One-way Transit | 27.5 | 3 | 220 | 1200 | 157 | Post-Panamax | 70 | 120 | 117 | Outbound | 50 | 26.84 | 41004 | Nearshore | 32.6937 | -79.7508 | 2022-02-01 15:51:41
MSC MARGARITA | 636016429 | 15.4 | 22.37 | One-way Transit | 16.3 | 2 | 163 | 905 | 131 | Panamax | 79 | 299 | 301 | Inbound | 50 | 26.84 | 41004 | Nearshore | 32.7069 | -79.7774 | 2022-02-01 19:38:14
MSC MARGARITA | 636016429 | 15 | 22.37 | One-way Transit | 13.1 | 0 | 131 | 905 | 131 | Panamax | 79 | 299 | 299 | Inbound | 50 | 26.84 | 41004 | Nearshore | 32.7219 | -79.8087 | 2022-02-01 19:45:25
DUBLIN EXPRESS | 310825000 | 15.6 | 29.08 | One-way Transit | 15.3 | 3 | 153 | 922 | 105 | Panamax | 70 | 298 | 295 | Inbound | 270 | 38.03 | 41004 | Nearshore | 32.7013 | -79.7637 | 2022-01-31 08:25:41
DUBLIN EXPRESS | 310825000 | 14.3 | 29.08 | One-way Transit | 10.5 | 0 | 105 | 922 | 105 | Panamax | 70 | 295 | 295 | Inbound | 270 | 38.03 | 41004 | Nearshore | 32.7037 | -79.7695 | 2022-01-31 08:26:59
DUBLIN EXPRESS | 310825000 | 13.5 | 29.08 | One-way Transit | 15.3 | 3 | 153 | 922 | 105 | Panamax | 70 | 298 | 295 | Inbound | 270 | 38.03 | 41004 | Nearshore | 32.7067 | -79.7765 | 2022-01-31 08:28:41
DUBLIN EXPRESS | 310825000 | 13.2 | 29.08 | One-way Transit | 12.1 | 1 | 121 | 922 | 105 | Panamax | 70 | 296 | 295 | Inbound | 270 | 38.03 | 41004 | Nearshore | 32.708 | -79.7796 | 2022-01-31 08:29:29
DUBLIN EXPRESS | 310825000 | 12.9 | 29.08 | One-way Transit | 13.7 | 2 | 137 | 922 | 105 | Panamax | 70 | 300 | 298 | Inbound | 270 | 38.03 | 41004 | Nearshore | 32.7114 | -79.7872 | 2022-01-31 08:31:29
DUBLIN EXPRESS | 310825000 | 12.7 | 29.08 | One-way Transit | 10.5 | 0 | 105 | 922 | 105 | Panamax | 70 | 298 | 298 | Inbound | 270 | 38.03 | 41004 | Nearshore | 32.7139 | -79.7925 | 2022-01-31 08:32:56
DUBLIN EXPRESS | 310825000 | 12.9 | 29.08 | One-way Transit | 13.7 | 2 | 137 | 922 | 105 | Panamax | 70 | 302 | 300 | Inbound | 270 | 38.03 | 41004 | Nearshore | 32.7157 | -79.7962 | 2022-01-31 08:33:56
DUBLIN EXPRESS | 310825000 | 12.8 | 29.08 | One-way Transit | 12.1 | 1 | 121 | 922 | 105 | Panamax | 70 | 301 | 300 | Inbound | 270 | 38.03 | 41004 | Nearshore | 32.7176 | -79.7998 | 2022-01-31 08:34:56
DUBLIN EXPRESS | 310825000 | 13 | 29.08 | One-way Transit | 13.7 | 2 | 137 | 922 | 105 | Panamax | 70 | 302 | 300 | Inbound | 270 | 35.79 | 41004 | Nearshore | 32.7213 | -79.8071 | 2022-01-31 08:36:56
CARNIVAL SUNSHINE | 308017000 | 15.1 | 24.61 | One-way Transit | 14.4 | 0 | 144 | 886 | 144 | Panamax | 69 | 299 | 299 | Inbound | 290 | 31.32 | 41004 | Nearshore | 32.7181 | -79.8006 | 2022-01-31 09:37:27
CARNIVAL SUNSHINE | 308017000 | 14.5 | 8.95 | One-way Transit | 15.9 | 1 | 159 | 886 | 144 | Panamax | 69 | 121 | 122 | Outbound | 250 | 13.42 | 41004 | Nearshore | 32.7211 | -79.808 | 2022-01-31 22:05:43
CARNIVAL SUNSHINE | 308017000 | 15 | 8.95 | One-way Transit | 17.5 | 2 | 175 | 886 | 144 | Panamax | 69 | 118 | 120 | Outbound | 250 | 13.42 | 41004 | Nearshore | 32.7163 | -79.7982 | 2022-01-31 22:08:01
MSC KOREA | 371243000 | 15.9 | 13.42 | One-way Transit | 14.6 | 3 | 146 | 794 | 105 | Panamax | 71 | 300 | 303 | Inbound | 330 | 20.13 | 41004 | Offshore | 32.6723 | -79.7054 | 2022-01-30 08:41:01
MSC KOREA | 371243000 | 15.9 | 13.42 | One-way Transit | 11.9 | 1 | 119 | 794 | 105 | Panamax | 71 | 301 | 302 | Inbound | 330 | 20.13 | 41004 | Offshore | 32.6739 | -79.7084 | 2022-01-30 08:41:42
MSC KOREA | 371243000 | 15.9 | 13.42 | One-way Transit | 11.9 | 1 | 119 | 794 | 105 | Panamax | 71 | 301 | 302 | Inbound | 330 | 20.13 | 41004 | Offshore | 32.6769 | -79.7143 | 2022-01-30 08:43:01
MSC KOREA | 371243000 | 16 | 13.42 | One-way Transit | 11.9 | 1 | 119 | 794 | 105 | Panamax | 71 | 302 | 303 | Inbound | 330 | 20.13 | 41004 | Offshore | 32.6782 | -79.717 | 2022-01-30 08:43:36
MSC KOREA | 371243000 | 16 | 13.42 | One-way Transit | 13.3 | 2 | 133 | 794 | 105 | Panamax | 71 | 301 | 303 | Inbound | 330 | 20.13 | 41004 | Offshore | 32.6798 | -79.7202 | 2022-01-30 08:44:19
MSC KOREA | 371243000 | 16.1 | 15.66 | One-way Transit | 13.3 | 2 | 133 | 794 | 105 | Panamax | 71 | 299 | 301 | Inbound | 320 | 22.37 | 41004 | Offshore | 32.6897 | -79.7403 | 2022-01-30 08:48:42
MSC KOREA | 371243000 | 16.1 | 15.66 | One-way Transit | 13.3 | 2 | 133 | 794 | 105 | Panamax | 71 | 299 | 301 | Inbound | 320 | 22.37 | 41004 | Nearshore | 32.6907 | -79.7426 | 2022-01-30 08:49:12
MSC KOREA | 371243000 | 16.1 | 15.66 | One-way Transit | 13.3 | 2 | 133 | 794 | 105 | Panamax | 71 | 298 | 300 | Inbound | 320 | 22.37 | 41004 | Nearshore | 32.6946 | -79.751 | 2022-01-30 08:51:00
MSC KOREA | 371243000 | 16.1 | 15.66 | One-way Transit | 13.3 | 2 | 133 | 794 | 105 | Panamax | 71 | 298 | 300 | Inbound | 320 | 22.37 | 41004 | Nearshore | 32.6963 | -79.7547 | 2022-01-30 08:51:48
MSC KOREA | 371243000 | 16.1 | 15.66 | One-way Transit | 14.6 | 3 | 146 | 794 | 105 | Panamax | 71 | 299 | 302 | Inbound | 320 | 22.37 | 41004 | Nearshore | 32.6988 | -79.7603 | 2022-01-30 08:53:00
MSC KOREA | 371243000 | 16 | 15.66 | One-way Transit | 13.3 | 2 | 133 | 794 | 105 | Panamax | 71 | 301 | 303 | Inbound | 320 | 22.37 | 41004 | Nearshore | 32.7024 | -79.7676 | 2022-01-30 08:54:36
MSC KOREA | 371243000 | 16 | 15.66 | One-way Transit | 13.3 | 2 | 133 | 794 | 105 | Panamax | 71 | 301 | 303 | Inbound | 330 | 22.37 | 41004 | Nearshore | 32.7036 | -79.7699 | 2022-01-30 08:55:06
MSC KOREA | 371243000 | 16 | 15.66 | One-way Transit | 11.9 | 1 | 119 | 794 | 105 | Panamax | 71 | 301 | 302 | Inbound | 330 | 22.37 | 41004 | Nearshore | 32.7065 | -79.7757 | 2022-01-30 08:56:23
MSC KOREA | 371243000 | 16 | 15.66 | One-way Transit | 13.3 | 2 | 133 | 794 | 105 | Panamax | 71 | 300 | 302 | Inbound | 330 | 22.37 | 41004 | Nearshore | 32.7088 | -79.7803 | 2022-01-30 08:57:23
MSC KOREA | 371243000 | 16 | 15.66 | One-way Transit | 13.3 | 2 | 133 | 794 | 105 | Panamax | 71 | 301 | 303 | Inbound | 330 | 22.37 | 41004 | Nearshore | 32.7122 | -79.7872 | 2022-01-30 08:58:55
MSC KOREA | 371243000 | 16 | 15.66 | One-way Transit | 13.3 | 2 | 133 | 794 | 105 | Panamax | 71 | 301 | 303 | Inbound | 330 | 22.37 | 41004 | Nearshore | 32.714 | -79.7908 | 2022-01-30 08:59:41
MSC KOREA | 371243000 | 16.1 | 15.66 | One-way Transit | 11.9 | 1 | 119 | 794 | 105 | Panamax | 71 | 301 | 302 | Inbound | 330 | 22.37 | 41004 | Nearshore | 32.7169 | -79.7967 | 2022-01-30 09:01:00
MSC KOREA | 371243000 | 16.1 | 15.66 | One-way Transit | 11.9 | 1 | 119 | 794 | 105 | Panamax | 71 | 299 | 300 | Inbound | 330 | 22.37 | 41004 | Nearshore | 32.7192 | -79.8013 | 2022-01-30 09:02:00
MSC KOREA | 371243000 | 16.2 | 15.66 | One-way Transit | 11.9 | 1 | 119 | 794 | 105 | Panamax | 71 | 299 | 300 | Inbound | 330 | 22.37 | 41004 | Nearshore | 32.7213 | -79.8059 | 2022-01-30 09:03:00
ENCHANTMENT OTS | 311733000 | 9.6 | 13.42 | Two-way Transit | 30.5 | 1 | 122 | 991 | 105 | Post-Panamax | 60 | 301 | 300 | Inbound | 330 | 22.37 | 41004 | Nearshore | 32.6978 | -79.7575 | 2022-01-30 10:31:54
ENCHANTMENT OTS | 311733000 | 9.5 | 13.42 | Two-way Transit | 26.25 | 0 | 105 | 991 | 105 | Post-Panamax | 60 | 300 | 300 | Inbound | 330 | 22.37 | 41004 | Nearshore | 32.6987 | -79.7588 | 2022-01-30 10:32:24
ENCHANTMENT OTS | 311733000 | 9.5 | 13.42 | Two-way Transit | 26.25 | 0 | 105 | 991 | 105 | Post-Panamax | 60 | 300 | 300 | Inbound | 330 | 22.37 | 41004 | Nearshore | 32.7004 | -79.7626 | 2022-01-30 10:33:43
ENCHANTMENT OTS | 311733000 | 9.8 | 13.42 | Two-way Transit | 35 | 2 | 140 | 991 | 105 | Post-Panamax | 60 | 302 | 300 | Inbound | 330 | 22.37 | 41004 | Nearshore | 32.702 | -79.766 | 2022-01-30 10:34:53
ENCHANTMENT OTS | 311733000 | 9.6 | 13.42 | Two-way Transit | 35 | 2 | 140 | 991 | 105 | Post-Panamax | 60 | 302 | 300 | Inbound | 330 | 20.13 | 41004 | Nearshore | 32.7044 | -79.7708 | 2022-01-30 10:36:34
ENCHANTMENT OTS | 311733000 | 9.7 | 13.42 | Two-way Transit | 35 | 2 | 140 | 991 | 105 | Post-Panamax | 60 | 302 | 300 | Inbound | 330 | 20.13 | 41004 | Nearshore | 32.7058 | -79.7737 | 2022-01-30 10:37:34
ENCHANTMENT OTS | 311733000 | 9.7 | 13.42 | Two-way Transit | 26.25 | 0 | 105 | 991 | 105 | Post-Panamax | 60 | 299 | 299 | Inbound | 330 | 20.13 | 41004 | Nearshore | 32.7073 | -79.7766 | 2022-01-30 10:38:34
ENCHANTMENT OTS | 311733000 | 9.8 | 13.42 | Two-way Transit | 35 | 2 | 140 | 991 | 105 | Post-Panamax | 60 | 301 | 299 | Inbound | 330 | 20.13 | 41004 | Nearshore | 32.7082 | -79.7785 | 2022-01-30 10:39:13
MSC AGADIR | 477001100 | 13 | 13.42 | Two-way Transit | 39.25 | 0 | 157 | 981 | 157 | Post-Panamax | 74 | 301 | 301 | Inbound | 330 | 20.13 | 41004 | Offshore | 32.6679 | -79.6955 | 2022-01-30 10:39:33
ENCHANTMENT OTS | 311733000 | 9.7 | 13.42 | Two-way Transit | 30.5 | 1 | 122 | 991 | 105 | Post-Panamax | 60 | 300 | 299 | Inbound | 330 | 20.13 | 41004 | Nearshore | 32.7095 | -79.7814 | 2022-01-30 10:40:13
MSC AGADIR | 477001100 | 12.6 | 13.42 | Two-way Transit | 43.5 | 1 | 174 | 981 | 157 | Post-Panamax | 74 | 302 | 301 | Inbound | 330 | 20.13 | 41004 | Offshore | 32.6701 | -79.6997 | 2022-01-30 10:40:43
ENCHANTMENT OTS | 311733000 | 9.7 | 13.42 | Two-way Transit | 35 | 2 | 140 | 991 | 105 | Post-Panamax | 60 | 301 | 299 | Inbound | 330 | 20.13 | 41004 | Nearshore | 32.7109 | -79.7843 | 2022-01-30 10:41:14
MSC AGADIR | 477001100 | 12.4 | 13.42 | Two-way Transit | 43.5 | 1 | 174 | 981 | 157 | Post-Panamax | 74 | 302 | 301 | Inbound | 330 | 20.13 | 41004 | Offshore | 32.672 | -79.7032 | 2022-01-30 10:41:43
MSC MARINA | 354972000 | 15.1 | 13.42 | Two-way Transit | 37 | 1 | 148 | 997 | 131 | Post-Panamax | 72 | 120 | 121 | Outbound | 330 | 20.13 | 41004 | Nearshore | 32.7208 | -79.8079 | 2022-01-30 10:41:58
MSC AGADIR | 477001100 | 12.2 | 13.42 | Two-way Transit | 47.75 | 2 | 191 | 981 | 157 | Post-Panamax | 74 | 302 | 300 | Inbound | 330 | 20.13 | 41004 | Offshore | 32.6732 | -79.7054 | 2022-01-30 10:42:23
ENCHANTMENT OTS | 311733000 | 9.7 | 13.42 | Two-way Transit | 26.25 | 0 | 105 | 991 | 105 | Post-Panamax | 60 | 299 | 299 | Inbound | 330 | 20.13 | 41004 | Nearshore | 32.713 | -79.7887 | 2022-01-30 10:42:43
MSC MARINA | 354972000 | 15.3 | 13.42 | Two-way Transit | 32.75 | 0 | 131 | 997 | 131 | Post-Panamax | 72 | 120 | 120 | Outbound | 330 | 20.13 | 41004 | Nearshore | 32.7187 | -79.8037 | 2022-01-30 10:42:57
ENCHANTMENT OTS | 311733000 | 9.6 | 13.42 | Two-way Transit | 35 | 2 | 140 | 991 | 105 | Post-Panamax | 60 | 301 | 299 | Inbound | 330 | 20.13 | 41004 | Nearshore | 32.7137 | -79.7901 | 2022-01-30 10:43:13
MSC AGADIR | 477001100 | 11.9 | 13.42 | Two-way Transit | 56.25 | 4 | 225 | 981 | 157 | Post-Panamax | 74 | 301 | 297 | Inbound | 330 | 20.13 | 41004 | Offshore | 32.6756 | -79.71 | 2022-01-30 10:43:43
MSC MARINA | 354972000 | 15.4 | 13.42 | Two-way Transit | 37 | 1 | 148 | 997 | 131 | Post-Panamax | 72 | 120 | 119 | Outbound | 330 | 20.13 | 41004 | Nearshore | 32.717 | -79.8002 | 2022-01-30 10:43:45
MSC AGADIR | 477001100 | 11.7 | 13.42 | Two-way Transit | 43.5 | 1 | 174 | 981 | 157 | Post-Panamax | 74 | 298 | 297 | Inbound | 330 | 20.13 | 41004 | Offshore | 32.6775 | -79.7139 | 2022-01-30 10:44:52
MSC MARINA | 354972000 | 15.7 | 13.42 | Two-way Transit | 37 | 1 | 148 | 997 | 131 | Post-Panamax | 72 | 119 | 118 | Outbound | 330 | 20.13 | 41004 | Nearshore | 32.7144 | -79.7948 | 2022-01-30 10:44:57
MSC MARINA | 354972000 | 15.7 | 13.42 | Two-way Transit | 37 | 1 | 148 | 997 | 131 | Post-Panamax | 72 | 119 | 118 | Outbound | 320 | 20.13 | 41004 | Nearshore | 32.7134 | -79.7926 | 2022-01-30 10:45:27
MSC AGADIR | 477001100 | 11.7 | 13.42 | Two-way Transit | 43.5 | 1 | 174 | 981 | 157 | Post-Panamax | 74 | 298 | 297 | Inbound | 320 | 20.13 | 41004 | Offshore | 32.679 | -79.7174 | 2022-01-30 10:45:52
ENCHANTMENT OTS | 311733000 | 8.9 | 13.42 | Two-way Transit | 35 | 2 | 140 | 991 | 105 | Post-Panamax | 60 | 299 | 297 | Inbound | 320 | 20.13 | 41004 | Nearshore | 32.7173 | -79.7978 | 2022-01-30 10:45:54
MSC MARINA | 354972000 | 15.6 | 13.42 | Two-way Transit | 37 | 1 | 148 | 997 | 131 | Post-Panamax | 72 | 119 | 118 | Outbound | 320 | 20.13 | 41004 | Nearshore | 32.7111 | -79.7876 | 2022-01-30 10:46:33
ENCHANTMENT OTS | 311733000 | 8.5 | 13.42 | One-way Transit | 13.12 | 0 | 105 | 991 | 105 | Post-Panamax | 60 | 297 | 297 | Inbound | 320 | 20.13 | 41004 | Nearshore | 32.718 | -79.7995 | 2022-01-30 10:46:34
MSC AGADIR | 477001100 | 11.9 | 13.42 | Two-way Transit | 39.25 | 0 | 157 | 981 | 157 | Post-Panamax | 74 | 299 | 299 | Inbound | 320 | 20.13 | 41004 | Offshore | 32.6806 | -79.7207 | 2022-01-30 10:46:53
MSC AGADIR | 477001100 | 12 | 13.42 | Two-way Transit | 43.5 | 1 | 174 | 981 | 157 | Post-Panamax | 74 | 299 | 298 | Inbound | 320 | 20.13 | 41004 | Offshore | 32.6817 | -79.7231 | 2022-01-30 10:47:32
MSC MARINA | 354972000 | 15.7 | 13.42 | Two-way Transit | 37 | 1 | 148 | 997 | 131 | Post-Panamax | 72 | 119 | 118 | Outbound | 320 | 20.13 | 41004 | Nearshore | 32.709 | -79.7832 | 2022-01-30 10:47:33
ENCHANTMENT OTS | 311733000 | 8.1 | 13.42 | One-way Transit | 15.25 | 1 | 122 | 991 | 105 | Post-Panamax | 60 | 298 | 297 | Inbound | 320 | 20.13 | 41004 | Nearshore | 32.7191 | -79.8019 | 2022-01-30 10:47:34
MSC AGADIR | 477001100 | 12.1 | 13.42 | Two-way Transit | 43.5 | 1 | 174 | 981 | 157 | Post-Panamax | 74 | 299 | 298 | Inbound | 320 | 20.13 | 41004 | Offshore | 32.6834 | -79.7266 | 2022-01-30 10:48:33
MSC MARINA | 354972000 | 15.8 | 13.42 | Two-way Transit | 37 | 1 | 148 | 997 | 131 | Post-Panamax | 72 | 119 | 118 | Outbound | 320 | 20.13 | 41004 | Nearshore | 32.7062 | -79.7773 | 2022-01-30 10:48:51
MSC AGADIR | 477001100 | 12.2 | 13.42 | Two-way Transit | 43.5 | 1 | 174 | 981 | 157 | Post-Panamax | 74 | 299 | 298 | Inbound | 320 | 20.13 | 41004 | Offshore | 32.6844 | -79.7289 | 2022-01-30 10:49:12
MSC AGADIR | 477001100 | 12.1 | 13.42 | Two-way Transit | 47.75 | 2 | 191 | 981 | 157 | Post-Panamax | 74 | 300 | 298 | Inbound | 320 | 20.13 | 41004 | Offshore | 32.6861 | -79.7323 | 2022-01-30 10:50:11
MSC MARINA | 354972000 | 16.2 | 13.42 | Two-way Transit | 32.75 | 0 | 131 | 997 | 131 | Post-Panamax | 72 | 119 | 119 | Outbound | 320 | 20.13 | 41004 | Nearshore | 32.703 | -79.7704 | 2022-01-30 10:50:21
ENCHANTMENT OTS | 311733000 | 7.8 | 13.42 | One-way Transit | 19.62 | 3 | 157 | 991 | 105 | Post-Panamax | 60 | 302 | 299 | Inbound | 320 | 20.13 | 41004 | Nearshore | 32.7231 | -79.8106 | 2022-01-30 10:51:13
MSC MARINA | 354972000 | 16.3 | 13.42 | Two-way Transit | 37 | 1 | 148 | 997 | 131 | Post-Panamax | 72 | 120 | 119 | Outbound | 320 | 20.13 | 41004 | Nearshore | 32.7007 | -79.7658 | 2022-01-30 10:51:24
MSC AGADIR | 477001100 | 10.9 | 13.42 | Two-way Transit | 43.5 | 1 | 174 | 981 | 157 | Post-Panamax | 74 | 299 | 298 | Inbound | 320 | 20.13 | 41004 | Offshore | 32.6901 | -79.7408 | 2022-01-30 10:52:43
MSC MARINA | 354972000 | 16.4 | 13.42 | Two-way Transit | 37 | 1 | 148 | 997 | 131 | Post-Panamax | 72 | 120 | 119 | Outbound | 320 | 20.13 | 41004 | Nearshore | 32.697 | -79.7583 | 2022-01-30 10:52:57
MSC MARINA | 354972000 | 16.6 | 13.42 | Two-way Transit | 41.5 | 2 | 166 | 997 | 131 | Post-Panamax | 72 | 121 | 119 | Outbound | 320 | 20.13 | 41004 | Nearshore | 32.6958 | -79.756 | 2022-01-30 10:53:28
MSC AGADIR | 477001100 | 10.3 | 13.42 | Two-way Transit | 47.75 | 2 | 191 | 981 | 157 | Post-Panamax | 74 | 300 | 298 | Inbound | 320 | 20.13 | 41004 | Nearshore | 32.6918 | -79.7443 | 2022-01-30 10:53:53
MSC AGADIR | 477001100 | 10.2 | 13.42 | Two-way Transit | 52 | 3 | 208 | 981 | 157 | Post-Panamax | 74 | 301 | 298 | Inbound | 320 | 20.13 | 41004 | Nearshore | 32.6932 | -79.7472 | 2022-01-30 10:54:53
MSC MARINA | 354972000 | 16.7 | 13.42 | Two-way Transit | 41.5 | 2 | 166 | 997 | 131 | Post-Panamax | 72 | 118 | 116 | Outbound | 320 | 20.13 | 41004 | Nearshore | 32.6925 | -79.7488 | 2022-01-30 10:54:57
MSC AGADIR | 477001100 | 9.5 | 11.18 | One-way Transit | 28.12 | 4 | 225 | 981 | 157 | Post-Panamax | 74 | 300 | 296 | Inbound | 320 | 17.9 | 41004 | Nearshore | 32.6945 | -79.7501 | 2022-01-30 10:55:53
MSC AGADIR | 477001100 | 9.4 | 11.18 | One-way Transit | 23.88 | 2 | 191 | 981 | 157 | Post-Panamax | 74 | 298 | 296 | Inbound | 320 | 17.9 | 41004 | Nearshore | 32.6958 | -79.7529 | 2022-01-30 10:56:53
MSC AGADIR | 477001100 | 9.4 | 11.18 | One-way Transit | 21.75 | 1 | 174 | 981 | 157 | Post-Panamax | 74 | 296 | 297 | Inbound | 320 | 17.9 | 41004 | Nearshore | 32.6963 | -79.7542 | 2022-01-30 10:57:25
MSC AGADIR | 477001100 | 9.4 | 11.18 | One-way Transit | 21.75 | 1 | 174 | 981 | 157 | Post-Panamax | 74 | 298 | 299 | Inbound | 320 | 17.9 | 41004 | Nearshore | 32.6971 | -79.756 | 2022-01-30 10:58:03
MSC AGADIR | 477001100 | 9.5 | 11.18 | One-way Transit | 23.88 | 2 | 191 | 981 | 157 | Post-Panamax | 74 | 301 | 299 | Inbound | 320 | 17.9 | 41004 | Nearshore | 32.6991 | -79.7601 | 2022-01-30 10:59:33
MSC AGADIR | 477001100 | 9.6 | 11.18 | One-way Transit | 21.75 | 1 | 174 | 981 | 157 | Post-Panamax | 74 | 300 | 299 | Inbound | 320 | 17.9 | 41004 | Nearshore | 32.7 | -79.7619 | 2022-01-30 11:00:13
MSC AGADIR | 477001100 | 9.7 | 11.18 | One-way Transit | 19.62 | 0 | 157 | 981 | 157 | Post-Panamax | 74 | 300 | 300 | Inbound | 320 | 17.9 | 41004 | Nearshore | 32.7013 | -79.7648 | 2022-01-30 11:01:13
MSC AGADIR | 477001100 | 9.9 | 11.18 | One-way Transit | 21.75 | 1 | 174 | 981 | 157 | Post-Panamax | 74 | 300 | 299 | Inbound | 320 | 17.9 | 41004 | Nearshore | 32.7037 | -79.7695 | 2022-01-30 11:02:53
MSC AGADIR | 477001100 | 10 | 11.18 | One-way Transit | 19.62 | 0 | 157 | 981 | 157 | Post-Panamax | 74 | 299 | 299 | Inbound | 320 | 17.9 | 41004 | Nearshore | 32.7048 | -79.7718 | 2022-01-30 11:03:42
MSC AGADIR | 477001100 | 9.9 | 11.18 | One-way Transit | 21.75 | 1 | 174 | 981 | 157 | Post-Panamax | 74 | 300 | 299 | Inbound | 320 | 17.9 | 41004 | Nearshore | 32.7064 | -79.7751 | 2022-01-30 11:04:53
MSC AGADIR | 477001100 | 9.9 | 11.18 | One-way Transit | 23.88 | 2 | 191 | 981 | 157 | Post-Panamax | 74 | 301 | 299 | Inbound | 320 | 17.9 | 41004 | Nearshore | 32.7078 | -79.7779 | 2022-01-30 11:05:51
MSC AGADIR | 477001100 | 9.9 | 11.18 | One-way Transit | 21.75 | 1 | 174 | 981 | 157 | Post-Panamax | 74 | 300 | 299 | Inbound | 320 | 17.9 | 41004 | Nearshore | 32.7092 | -79.7807 | 2022-01-30 11:06:51
MSC AGADIR | 477001100 | 9.8 | 11.18 | One-way Transit | 21.75 | 1 | 174 | 981 | 157 | Post-Panamax | 74 | 300 | 299 | Inbound | 320 | 17.9 | 41004 | Nearshore | 32.7098 | -79.7821 | 2022-01-30 11:07:21
MSC AGADIR | 477001100 | 9.8 | 11.18 | One-way Transit | 21.75 | 1 | 174 | 981 | 157 | Post-Panamax | 74 | 299 | 298 | Inbound | 320 | 17.9 | 41004 | Nearshore | 32.7115 | -79.7855 | 2022-01-30 11:08:33
MSC AGADIR | 477001100 | 9.9 | 11.18 | One-way Transit | 21.75 | 1 | 174 | 981 | 157 | Post-Panamax | 74 | 299 | 298 | Inbound | 320 | 17.9 | 41004 | Nearshore | 32.7128 | -79.7883 | 2022-01-30 11:09:33
MSC AGADIR | 477001100 | 10 | 11.18 | One-way Transit | 23.88 | 2 | 191 | 981 | 157 | Post-Panamax | 74 | 300 | 298 | Inbound | 320 | 17.9 | 41004 | Nearshore | 32.7144 | -79.7916 | 2022-01-30 11:10:41
MSC AGADIR | 477001100 | 10 | 11.18 | One-way Transit | 21.75 | 1 | 174 | 981 | 157 | Post-Panamax | 74 | 300 | 299 | Inbound | 320 | 17.9 | 41004 | Nearshore | 32.7157 | -79.7944 | 2022-01-30 11:11:41
MSC AGADIR | 477001100 | 10 | 11.18 | One-way Transit | 23.88 | 2 | 191 | 981 | 157 | Post-Panamax | 74 | 299 | 297 | Inbound | 320 | 17.9 | 41004 | Nearshore | 32.7174 | -79.7979 | 2022-01-30 11:12:53
MSC AGADIR | 477001100 | 10 | 11.18 | One-way Transit | 21.75 | 1 | 174 | 981 | 157 | Post-Panamax | 74 | 298 | 297 | Inbound | 320 | 17.9 | 41004 | Nearshore | 32.7185 | -79.8002 | 2022-01-30 11:13:41
MSC AGADIR | 477001100 | 10.1 | 11.18 | One-way Transit | 21.75 | 1 | 174 | 981 | 157 | Post-Panamax | 74 | 298 | 297 | Inbound | 320 | 17.9 | 41004 | Nearshore | 32.7201 | -79.8037 | 2022-01-30 11:14:53
MSC AGADIR | 477001100 | 10.2 | 11.18 | One-way Transit | 21.75 | 1 | 174 | 981 | 157 | Post-Panamax | 74 | 298 | 297 | Inbound | 330 | 20.13 | 41004 | Nearshore | 32.7214 | -79.8065 | 2022-01-30 11:15:51
MSC AGADIR | 477001100 | 9.8 | 11.18 | One-way Transit | 26 | 3 | 208 | 981 | 157 | Post-Panamax | 74 | 300 | 297 | Inbound | 330 | 20.13 | 41004 | Nearshore | 32.7228 | -79.8094 | 2022-01-30 11:16:52
WAN HAI 521 | 563123500 | 15.9 | 11.18 | One-way Transit | 10.5 | 0 | 105 | 882 | 105 | Panamax | 70 | 117 | 117 | Outbound | 330 | 17.9 | 41004 | Nearshore | 32.7208 | -79.8075 | 2022-01-30 11:39:45
WAN HAI 521 | 563123500 | 16 | 11.18 | One-way Transit | 12.3 | 1 | 123 | 882 | 108 | Panamax | 70 | 116 | 117 | Outbound | 330 | 17.9 | 41004 | Nearshore | 32.7189 | -79.8028 | 2022-01-30 11:40:45
WAN HAI 521 | 563123500 | 16.2 | 11.18 | One-way Transit | 12.3 | 1 | 123 | 882 | 108 | Panamax | 70 | 117 | 118 | Outbound | 330 | 17.9 | 41004 | Nearshore | 32.7168 | -79.798 | 2022-01-30 11:41:45
WAN HAI 521 | 563123500 | 16.2 | 11.18 | One-way Transit | 12 | 1 | 120 | 882 | 105 | Panamax | 70 | 118 | 119 | Outbound | 330 | 17.9 | 41004 | Nearshore | 32.7157 | -79.7956 | 2022-01-30 11:42:15
WAN HAI 521 | 563123500 | 16.2 | 11.18 | One-way Transit | 12.3 | 1 | 123 | 882 | 108 | Panamax | 70 | 118 | 119 | Outbound | 330 | 17.9 | 41004 | Nearshore | 32.713 | -79.7895 | 2022-01-30 11:43:33
WAN HAI 521 | 563123500 | 16.2 | 11.18 | One-way Transit | 12.3 | 1 | 123 | 882 | 108 | Panamax | 70 | 118 | 119 | Outbound | 330 | 17.9 | 41004 | Nearshore | 32.7102 | -79.7835 | 2022-01-30 11:44:51
WAN HAI 521 | 563123500 | 16.3 | 8.95 | One-way Transit | 13.9 | 2 | 139 | 882 | 108 | Panamax | 70 | 118 | 120 | Outbound | 310 | 15.66 | 41004 | Nearshore | 32.7081 | -79.7786 | 2022-01-30 11:45:51
WAN HAI 521 | 563123500 | 16.4 | 8.95 | One-way Transit | 12.3 | 1 | 123 | 882 | 108 | Panamax | 70 | 120 | 121 | Outbound | 310 | 15.66 | 41004 | Nearshore | 32.7058 | -79.774 | 2022-01-30 11:46:51
WAN HAI 521 | 563123500 | 16.4 | 8.95 | One-way Transit | 12 | 1 | 120 | 882 | 105 | Panamax | 70 | 120 | 121 | Outbound | 310 | 15.66 | 41004 | Nearshore | 32.7034 | -79.7689 | 2022-01-30 11:47:58
WAN HAI 521 | 563123500 | 16.6 | 8.95 | One-way Transit | 12.3 | 1 | 123 | 882 | 108 | Panamax | 70 | 121 | 122 | Outbound | 310 | 15.66 | 41004 | Nearshore | 32.7017 | -79.7656 | 2022-01-30 11:48:39
WAN HAI 521 | 563123500 | 16.6 | 8.95 | One-way Transit | 10.5 | 0 | 105 | 882 | 105 | Panamax | 70 | 122 | 122 | Outbound | 310 | 15.66 | 41004 | Nearshore | 32.6994 | -79.761 | 2022-01-30 11:49:39
WAN HAI 521 | 563123500 | 16.6 | 8.95 | One-way Transit | 12.3 | 1 | 123 | 882 | 108 | Panamax | 70 | 122 | 123 | Outbound | 310 | 15.66 | 41004 | Nearshore | 32.6965 | -79.7558 | 2022-01-30 11:50:45
WAN HAI 521 | 563123500 | 16.6 | 8.95 | One-way Transit | 10.8 | 0 | 108 | 882 | 108 | Panamax | 70 | 120 | 120 | Outbound | 310 | 15.66 | 41004 | Nearshore | 32.6941 | -79.7511 | 2022-01-30 11:51:46
WAN HAI 521 | 563123500 | 16.6 | 8.95 | One-way Transit | 12.3 | 1 | 123 | 882 | 108 | Panamax | 70 | 119 | 120 | Outbound | 310 | 15.66 | 41004 | Offshore | 32.6894 | -79.7412 | 2022-01-30 11:53:51
WAN HAI 521 | 563123500 | 16.6 | 11.18 | One-way Transit | 10.5 | 0 | 105 | 882 | 105 | Panamax | 70 | 120 | 120 | Outbound | 310 | 15.66 | 41004 | Offshore | 32.6793 | -79.7197 | 2022-01-30 11:58:21
WAN HAI 521 | 563123500 | 16.6 | 11.18 | One-way Transit | 12 | 1 | 120 | 882 | 105 | Panamax | 70 | 119 | 120 | Outbound | 310 | 15.66 | 41004 | Offshore | 32.6767 | -79.7144 | 2022-01-30 11:59:27
WAN HAI 521 | 563123500 | 16.3 | 11.18 | One-way Transit | 12 | 1 | 120 | 882 | 105 | Panamax | 70 | 119 | 120 | Outbound | 310 | 15.66 | 41004 | Offshore | 32.6745 | -79.7099 | 2022-01-30 12:00:26
WAN HAI 521 | 563123500 | 15.2 | 11.18 | One-way Transit | 12.3 | 1 | 123 | 882 | 108 | Panamax | 70 | 119 | 120 | Outbound | 310 | 15.66 | 41004 | Offshore | 32.6728 | -79.7061 | 2022-01-30 12:01:15
WAN HAI 521 | 563123500 | 13.1 | 11.18 | One-way Transit | 12.3 | 1 | 123 | 882 | 108 | Panamax | 70 | 120 | 121 | Outbound | 310 | 15.66 | 41004 | Offshore | 32.6694 | -79.6989 | 2022-01-30 12:03:03
CONTI CORTESIA | 255805889 | 16.3 | 13.42 | One-way Transit | 19.62 | 1 | 157 | 1099 | 138 | Post-Panamax | 71 | 300 | 301 | Inbound | 270 | 22.37 | 41004 | Offshore | 32.6688 | -79.6983 | 2022-01-30 17:21:29
CONTI CORTESIA | 255805889 | 16.2 | 13.42 | One-way Transit | 19.62 | 1 | 157 | 1099 | 138 | Post-Panamax | 71 | 300 | 301 | Inbound | 270 | 22.37 | 41004 | Offshore | 32.6711 | -79.7029 | 2022-01-30 17:22:29
CONTI CORTESIA | 255805889 | 16.2 | 13.42 | One-way Transit | 19.62 | 1 | 157 | 1099 | 138 | Post-Panamax | 71 | 300 | 301 | Inbound | 270 | 22.37 | 41004 | Offshore | 32.6738 | -79.7085 | 2022-01-30 17:23:41
CONTI CORTESIA | 255805889 | 16.2 | 13.42 | One-way Transit | 19.62 | 1 | 157 | 1099 | 138 | Post-Panamax | 71 | 300 | 301 | Inbound | 270 | 22.37 | 41004 | Offshore | 32.6756 | -79.7121 | 2022-01-30 17:24:29
CONTI CORTESIA | 255805889 | 16.2 | 15.66 | One-way Transit | 19.62 | 1 | 157 | 1099 | 138 | Post-Panamax | 71 | 300 | 301 | Inbound | 260 | 20.13 | 41004 | Offshore | 32.6781 | -79.7172 | 2022-01-30 17:25:36
CONTI CORTESIA | 255805889 | 16.1 | 15.66 | One-way Transit | 19.62 | 1 | 157 | 1099 | 138 | Post-Panamax | 71 | 300 | 301 | Inbound | 260 | 20.13 | 41004 | Offshore | 32.6831 | -79.7273 | 2022-01-30 17:27:46
CONTI CORTESIA | 255805889 | 16.1 | 15.66 | One-way Transit | 17.25 | 0 | 138 | 1099 | 138 | Post-Panamax | 71 | 301 | 301 | Inbound | 260 | 20.13 | 41004 | Offshore | 32.6878 | -79.7368 | 2022-01-30 17:29:52
CONTI CORTESIA | 255805889 | 16.1 | 15.66 | One-way Transit | 19.62 | 1 | 157 | 1099 | 138 | Post-Panamax | 71 | 301 | 300 | Inbound | 260 | 20.13 | 41004 | Offshore | 32.6897 | -79.7405 | 2022-01-30 17:30:41
CONTI CORTESIA | 255805889 | 16 | 15.66 | One-way Transit | 17.25 | 0 | 138 | 1099 | 138 | Post-Panamax | 71 | 299 | 299 | Inbound | 260 | 20.13 | 41004 | Nearshore | 32.6919 | -79.7451 | 2022-01-30 17:31:41
CONTI CORTESIA | 255805889 | 16 | 15.66 | One-way Transit | 17.25 | 0 | 138 | 1099 | 138 | Post-Panamax | 71 | 299 | 299 | Inbound | 260 | 20.13 | 41004 | Nearshore | 32.6947 | -79.7511 | 2022-01-30 17:32:58
CONTI CORTESIA | 255805889 | 15.9 | 15.66 | One-way Transit | 17.25 | 0 | 138 | 1099 | 138 | Post-Panamax | 71 | 299 | 299 | Inbound | 260 | 20.13 | 41004 | Nearshore | 32.6961 | -79.7542 | 2022-01-30 17:33:40
CONTI CORTESIA | 255805889 | 15.8 | 15.66 | One-way Transit | 19.62 | 1 | 157 | 1099 | 138 | Post-Panamax | 71 | 300 | 299 | Inbound | 260 | 20.13 | 41004 | Nearshore | 32.6986 | -79.7593 | 2022-01-30 17:34:47
CONTI CORTESIA | 255805889 | 15.8 | 15.66 | One-way Transit | 19.62 | 1 | 157 | 1099 | 138 | Post-Panamax | 71 | 300 | 299 | Inbound | 260 | 22.37 | 41004 | Nearshore | 32.7001 | -79.7625 | 2022-01-30 17:35:29
CONTI CORTESIA | 255805889 | 15.5 | 15.66 | One-way Transit | 17.25 | 0 | 138 | 1099 | 138 | Post-Panamax | 71 | 299 | 299 | Inbound | 260 | 22.37 | 41004 | Nearshore | 32.7029 | -79.7683 | 2022-01-30 17:36:47
CONTI CORTESIA | 255805889 | 15.4 | 15.66 | One-way Transit | 17.25 | 0 | 138 | 1099 | 138 | Post-Panamax | 71 | 299 | 299 | Inbound | 260 | 22.37 | 41004 | Nearshore | 32.7041 | -79.7709 | 2022-01-30 17:37:23
CONTI CORTESIA | 255805889 | 15.1 | 15.66 | One-way Transit | 19.62 | 1 | 157 | 1099 | 138 | Post-Panamax | 71 | 298 | 299 | Inbound | 260 | 22.37 | 41004 | Nearshore | 32.7071 | -79.7775 | 2022-01-30 17:38:52
CONTI CORTESIA | 255805889 | 15 | 15.66 | One-way Transit | 19.62 | 1 | 157 | 1099 | 138 | Post-Panamax | 71 | 298 | 299 | Inbound | 260 | 22.37 | 41004 | Nearshore | 32.7085 | -79.7805 | 2022-01-30 17:39:34
CONTI CORTESIA | 255805889 | 15 | 15.66 | One-way Transit | 17.25 | 0 | 138 | 1099 | 138 | Post-Panamax | 71 | 301 | 301 | Inbound | 260 | 22.37 | 41004 | Nearshore | 32.7108 | -79.7853 | 2022-01-30 17:40:41
CONTI CORTESIA | 255805889 | 14.9 | 15.66 | One-way Transit | 17.25 | 0 | 138 | 1099 | 138 | Post-Panamax | 71 | 301 | 301 | Inbound | 260 | 22.37 | 41004 | Nearshore | 32.7129 | -79.7895 | 2022-01-30 17:41:41
CONTI CORTESIA | 255805889 | 14.9 | 15.66 | One-way Transit | 17.25 | 0 | 138 | 1099 | 138 | Post-Panamax | 71 | 301 | 301 | Inbound | 260 | 22.37 | 41004 | Nearshore | 32.7151 | -79.7937 | 2022-01-30 17:42:41
CONTI CORTESIA | 255805889 | 15 | 15.66 | One-way Transit | 17.25 | 0 | 138 | 1099 | 138 | Post-Panamax | 71 | 301 | 301 | Inbound | 260 | 22.37 | 41004 | Nearshore | 32.7172 | -79.7979 | 2022-01-30 17:43:41
CONTI CORTESIA | 255805889 | 14.9 | 15.66 | One-way Transit | 22 | 2 | 176 | 1099 | 138 | Post-Panamax | 71 | 302 | 300 | Inbound | 260 | 22.37 | 41004 | Nearshore | 32.7196 | -79.8025 | 2022-01-30 17:44:46
CONTI CORTESIA | 255805889 | 14.8 | 13.42 | One-way Transit | 19.62 | 1 | 157 | 1099 | 138 | Post-Panamax | 71 | 300 | 299 | Inbound | 260 | 20.13 | 41004 | Nearshore | 32.7217 | -79.8067 | 2022-01-30 17:45:46
ENCHANTMENT OTS | 311733000 | 15.9 | 22.37 | One-way Transit | 23.88 | 5 | 191 | 991 | 105 | Post-Panamax | 60 | 117 | 122 | Outbound | 210 | 29.08 | 41004 | Nearshore | 32.7216 | -79.8091 | 2022-01-30 21:50:00
ENCHANTMENT OTS | 311733000 | 15.7 | 22.37 | One-way Transit | 23.88 | 5 | 191 | 991 | 105 | Post-Panamax | 60 | 118 | 123 | Outbound | 210 | 29.08 | 41004 | Nearshore | 32.7205 | -79.8066 | 2022-01-30 21:50:31
ENCHANTMENT OTS | 311733000 | 15.7 | 22.37 | One-way Transit | 21.75 | 4 | 174 | 991 | 105 | Post-Panamax | 60 | 118 | 122 | Outbound | 210 | 29.08 | 41004 | Nearshore | 32.7178 | -79.8005 | 2022-01-30 21:51:48
ENCHANTMENT OTS | 311733000 | 16.1 | 22.37 | One-way Transit | 21.75 | 4 | 174 | 991 | 105 | Post-Panamax | 60 | 120 | 124 | Outbound | 210 | 29.08 | 41004 | Nearshore | 32.7156 | -79.7957 | 2022-01-30 21:52:48
ENCHANTMENT OTS | 311733000 | 16.4 | 22.37 | One-way Transit | 21.75 | 4 | 174 | 991 | 105 | Post-Panamax | 60 | 120 | 124 | Outbound | 210 | 29.08 | 41004 | Nearshore | 32.7145 | -79.7933 | 2022-01-30 21:53:19
ENCHANTMENT OTS | 311733000 | 15.8 | 22.37 | One-way Transit | 19.62 | 3 | 157 | 991 | 105 | Post-Panamax | 60 | 121 | 124 | Outbound | 210 | 29.08 | 41004 | Nearshore | 32.7115 | -79.7873 | 2022-01-30 21:54:36
ENCHANTMENT OTS | 311733000 | 15.8 | 22.37 | One-way Transit | 23.88 | 5 | 191 | 991 | 105 | Post-Panamax | 60 | 120 | 125 | Outbound | 210 | 29.08 | 41004 | Nearshore | 32.7088 | -79.7818 | 2022-01-30 21:55:48
ENCHANTMENT OTS | 311733000 | 15.4 | 22.37 | One-way Transit | 21.75 | 4 | 174 | 991 | 105 | Post-Panamax | 60 | 121 | 125 | Outbound | 210 | 29.08 | 41004 | Nearshore | 32.7063 | -79.7768 | 2022-01-30 21:56:54
ENCHANTMENT OTS | 311733000 | 15.5 | 22.37 | One-way Transit | 19.62 | 3 | 157 | 991 | 105 | Post-Panamax | 60 | 121 | 124 | Outbound | 210 | 29.08 | 41004 | Nearshore | 32.7052 | -79.7745 | 2022-01-30 21:57:24
ENCHANTMENT OTS | 311733000 | 15.8 | 22.37 | One-way Transit | 21.75 | 4 | 174 | 991 | 105 | Post-Panamax | 60 | 120 | 124 | Outbound | 210 | 29.08 | 41004 | Nearshore | 32.7022 | -79.7684 | 2022-01-30 21:58:43
ENCHANTMENT OTS | 311733000 | 15.8 | 22.37 | One-way Transit | 21.75 | 4 | 174 | 991 | 105 | Post-Panamax | 60 | 120 | 124 | Outbound | 210 | 29.08 | 41004 | Nearshore | 32.6993 | -79.7623 | 2022-01-30 22:00:00
ENCHANTMENT OTS | 311733000 | 15.7 | 22.37 | One-way Transit | 19.62 | 3 | 157 | 991 | 105 | Post-Panamax | 60 | 121 | 124 | Outbound | 210 | 29.08 | 41004 | Nearshore | 32.6982 | -79.7599 | 2022-01-30 22:00:31
ENCHANTMENT OTS | 311733000 | 15.6 | 22.37 | One-way Transit | 21.75 | 4 | 174 | 991 | 105 | Post-Panamax | 60 | 120 | 124 | Outbound | 210 | 29.08 | 41004 | Nearshore | 32.6955 | -79.7543 | 2022-01-30 22:01:42