## master-sv-max-roll
Date/Time UTC | Name | MMSI | Max Speed kn | Mean Speed kn | LOA ft | Beam ft | Class | AIS Type | Course | Heading | Course Behavior | Yaw deg | Effective Beam ft | WDIR degT | WSPD mph | GST mph | Buoy Source | Location | Latitude | Longitude | Transit | % Channel Occupied
2022-04-08 16:41:52 | MAERSK SANA | 563000400 | 17.1 | 16.5 | 1099 | 131 | Post-Panamax | 71 | 317 | 310 | Inbound | 7 | 264 | 261 | 19.01 | 24.61 | 41008 | Nearshore | 32.0295 | -80.8164 | One-way Transit | 44
2022-04-08 03:19:40 | TIANPING | 636020495 | 16.9 | 16.1 | 1096 | 134 | Post-Panamax | 70 | 318 | 312 | Inbound | 6 | 248 | 289 | 14.54 | 22.37 | 41008 | Nearshore | 32.0293 | -80.8165 | One-way Transit | 41.33
2022-04-08 05:03:38 | MSC TAVVISHI | 636016978 | 16.3 | 15.7 | 912 | 131 | Panamax | 99 | 322 | 319 | Inbound | 3 | 179 | 294 | 22.37 | 29.08 | 41008 | Nearshore | 32.0281 | -80.8156 | One-way Transit | 29.83
2022-04-08 06:49:54 | TRF PARTICI | 636017994 | 15.4 | 14.7 | 758 | 102 | Panamax | 70 | 130 | 134 | Outbound | 4 | 155 | 305 | 27.29 | 33.56 | 41008 | Nearshore | 32.0305 | -80.8178 | One-way Transit | 25.83
2022-04-08 18:16:59 | MSC ELMA | 255805866 | 15.2 | 13.7 | 984 | 157 | Post-Panamax | 70 | 117 | 119 | Outbound | 2 | 191 | 256 | 18.34 | 26.84 | 41008 | Offshore | 31.9813 | -80.7558 | One-way Transit | 31.83
2022-04-08 18:45:54 | EVER FORTUNE | 477630100 | 14.6 | 14 | 1096 | 157 | Post-Panamax | 73 | 117 | 119 | Outbound | 2 | 195 | 265 | 20.8 | 24.61 | 41008 | Offshore | 31.9793 | -80.7513 | One-way Transit | 32.5
2022-04-08 20:19:37 | POLAR ARGENTINA | 248557000 | 14.4 | 14 | 754 | 121 | Panamax | 74 | 322 | 322 | Inbound | 0 | 121 | 260 | 21.25 | 26.84 | 41008 | Nearshore | 32.0246 | -80.8121 | One-way Transit | 20.17
2022-04-08 01:41:35 | ZIM SHEKOU | 636013144 | 14.3 | 11.6 | 853 | 105 | Panamax | 71 | 140 | 142 | Outbound | 2 | 135 | 293 | 17.67 | 22.37 | 41008 | Nearshore | 32.017 | -80.8048 | One-way Transit | 22.5
2022-04-08 14:00:31 | CSL TARANTAU | 311000508 | 12.4 | 12 | 722 | 98 | Panamax | 79 | 119 | 117 | Outbound | 2 | 123 | 293 | 20.8 | 26.84 | 41008 | Offshore | 31.9825 | -80.7588 | One-way Transit | 20.5
2022-04-07 02:30:40 | TRF PARTICI | 636017994 | 17.2 | 15.9 | 758 | 102 | Panamax | 70 | 322 | 320 | Inbound | 2 | 128 | 201 | 18.12 | 22.37 | 41008 | Nearshore | 32.0273 | -80.8141 | One-way Transit | 21.33
2022-04-07 05:09:45 | HOEGH TROOPER | 257714000 | 16.7 | 15.9 | 656 | 105 | Panamax | 70 | 322 | 319 | Inbound | 3 | 139 | 81 | 6.04 | 22.37 | 41008 | Nearshore | 32.0263 | -80.8137 | One-way Transit | 23.17
2022-04-07 17:57:55 | NABUCCO | 265021000 | 16.7 | 16.2 | 656 | 118 | Panamax | 70 | 315 | 313 | Inbound | 2 | 141 | 198 | 18.34 | 22.37 | 41008 | Nearshore | 31.9975 | -80.7868 | One-way Transit | 23.5
2022-04-07 12:36:35 | SEAMAX GREENWICH | 538005518 | 15.8 | 14.8 | 1096 | 141 | Post-Panamax | 71 | 119 | 119 | Outbound | 0 | 141 | 204 | 17.9 | 26.84 | 41008 | Offshore | 31.9843 | -80.7621 | One-way Transit | 23.5
2022-04-07 10:47:55 | AMERICA | 209550000 | 15.1 | 14.6 | 1096 | 141 | Post-Panamax | 71 | 322 | 322 | Inbound | 0 | 141 | 218 | 12.3 | 20.13 | 41008 | Nearshore | 32.028 | -80.815 | One-way Transit | 23.5
2022-04-07 00:36:35 | CSL TARANTAU | 311000508 | 13 | 12.3 | 722 | 98 | Panamax | 79 | 315 | 303 | Inbound | 12 | 246 | 196 | 16.78 | 20.13 | 41008 | Nearshore | 32.031 | -80.8181 | One-way Transit | 41
2022-04-06 22:49:54 | MSC STELLA | 352983000 | 16.7 | 15.3 | 997 | 131 | Post-Panamax | 71 | 118 | 119 | Outbound | 1 | 148 | 198 | 9.62 | 15.66 | 41008 | Offshore | 31.9791 | -80.7506 | One-way Transit | 24.67
2022-04-06 19:20:00 | ZIM SHEKOU | 636013144 | 15.8 | 15.3 | 853 | 105 | Panamax | 71 | 299 | 298 | Inbound | 1 | 120 | 192 | 12.3 | 20.13 | 41008 | Offshore | 31.9808 | -80.7546 | One-way Transit | 20
2022-04-06 08:09:53 | OOCL ATLANTA | 477920300 | 15.5 | 14.2 | 1059 | 141 | Post-Panamax | 70 | 132 | 138 | Outbound | 6 | 251 | 227 | 11.86 | 15.66 | 41008 | Nearshore | 32.0298 | -80.817 | One-way Transit | 41.83
2022-04-06 01:28:47 | EVER FORTUNE | 477630100 | 14.3 | 13.2 | 1096 | 157 | Post-Panamax | 73 | 320 | 318 | Inbound | 2 | 195 | 270 | 13.2 | 20.13 | 41008 | Nearshore | 32.0285 | -80.8158 | One-way Transit | 32.5
2022-04-06 06:32:55 | MAERSK PITTSBURGH | 338071000 | 14.3 | 14.1 | 984 | 131 | Post-Panamax | 71 | 139 | 141 | Outbound | 2 | 165 | 236 | 13.2 | 17.9 | 41008 | Nearshore | 32.0289 | -80.8162 | One-way Transit | 27.5
2022-04-06 13:47:36 | MSC ELMA | 255805866 | 13.8 | 13.1 | 984 | 157 | Post-Panamax | 70 | 300 | 298 | Inbound | 2 | 191 | 207 | 13.65 | 15.66 | 41008 | Offshore | 31.9734 | -80.7375 | One-way Transit | 31.83
2022-04-05 13:07:32 | WAN HAI 721 | 563130400 | 16.5 | 15.4 | 997 | 131 | Post-Panamax | 70 | 118 | 118 | Outbound | 0 | 131 | 143 | 12.75 | 15.66 | 41008 | Offshore | 31.9812 | -80.7557 | One-way Transit | 21.83
2022-04-05 06:18:37 | MSC STELLA | 352983000 | 15.9 | 15.1 | 997 | 131 | Post-Panamax | 71 | 297 | 296 | Inbound | 1 | 148 | 163 | 10.07 | 11.18 | 41008 | Offshore | 31.9786 | -80.7504 | One-way Transit | 24.67
2022-04-05 06:58:46 | CMA CGM VON HUMBOLDT | 215219000 | 15 | 13.7 | 1299 | 177 | Post-Panamax | 71 | 129 | 130 | Outbound | 1 | 200 | 177 | 9.17 | 11.18 | 41008 | Nearshore | 32.0304 | -80.8185 | One-way Transit | 33.33
2022-04-05 07:42:34 | ZIM HONG KONG | 218643000 | 15 | 14.4 | 1105 | 151 | Post-Panamax | 71 | 126 | 130 | Outbound | 4 | 228 | 166 | 9.62 | 13.42 | 41008 | Nearshore | 32.0313 | -80.8195 | One-way Transit | 38
2022-04-05 17:09:41 | HAMBURG EXPRESS | 218774000 | 14.7 | 14.1 | 1200 | 157 | Post-Panamax | 72 | 118 | 118 | Outbound | 0 | 157 | 162 | 15.21 | 17.9 | 41008 | Offshore | 31.9826 | -80.7585 | One-way Transit | 26.17
2022-04-05 01:06:51 | GRANDE GABON | 247304600 | 14.2 | 11.6 | 692 | 105 | Panamax | 70 | 143 | 141 | Outbound | 2 | 129 | 116 | 7.83 | 8.95 | 41008 | Nearshore | 32.0028 | -80.7925 | One-way Transit | 21.5
2022-04-05 14:21:38 | AXEL MAERSK | 220187000 | 12.5 | 10 | 1155 | 141 | Post-Panamax | 71 | 298 | 299 | Inbound | 1 | 161 | 141 | 14.09 | 17.9 | 41008 | Offshore | 31.9733 | -80.7375 | One-way Transit | 26.83
2022-04-05 14:33:46 | SEAMAX GREENWICH | 538005518 | 9.4 | 8.1 | 1096 | 141 | Post-Panamax | 71 | 294 | 297 | Inbound | 3 | 198 | 141 | 14.09 | 17.9 | 41008 | Offshore | 31.9733 | -80.7389 | One-way Transit | 33
2022-04-04 11:51:45 | WAN HAI 721 | 563130400 | 17.5 | 16.9 | 997 | 131 | Post-Panamax | 70 | 297 | 298 | Inbound | 1 | 148 | 56 | 4.7 | 6.71 | 41008 | Offshore | 31.977 | -80.746 | One-way Transit | 24.67
2022-04-04 07:16:46 | GRANDE GABON | 247304600 | 16.5 | 15.1 | 692 | 105 | Panamax | 70 | 297 | 296 | Inbound | 1 | 117 | 250 | 4.7 | 6.71 | 41008 | Offshore | 31.9784 | -80.7492 | One-way Transit | 19.5
2022-04-04 19:38:33 | MSC UBERTY | 636013689 | 16.3 | 14 | 1092 | 141 | Post-Panamax | 71 | 146 | 135 | Outbound | 11 | 347 | 136 | 3.58 | 6.71 | 41008 | Nearshore | 32.0301 | -80.8179 | One-way Transit | 57.83
2022-04-04 14:52:57 | MISSOURI EXPRESS | 367781000 | 15.8 | 14.6 | 1004 | 131 | Post-Panamax | 70 | 118 | 118 | Outbound | 0 | 131 | 156 | 5.82 | 6.71 | 41008 | Offshore | 31.9885 | -80.771 | One-way Transit | 21.83
2022-04-04 10:53:35 | OOCL ATLANTA | 477920300 | 14.3 | 13.8 | 1059 | 141 | Post-Panamax | 70 | 297 | 300 | Inbound | 3 | 196 | 26 | 5.82 | 6.71 | 41008 | Offshore | 31.9918 | -80.7787 | One-way Transit | 32.67
2022-04-04 13:21:36 | ARTHUR MAERSK | 220221000 | 14.1 | 12.9 | 1155 | 141 | Post-Panamax | 71 | 143 | 141 | Outbound | 2 | 181 | 150 | 6.04 | 6.71 | 41008 | Nearshore | 32.0059 | -80.7952 | One-way Transit | 30.17
2022-04-04 00:20:40 | TALISMAN | 257613000 | 14 | 13.4 | 800 | 105 | Panamax | 79 | 142 | 142 | Outbound | 0 | 105 | 186 | 9.62 | 15.66 | 41008 | Nearshore | 32.0064 | -80.7955 | One-way Transit | 17.5
2022-04-04 17:32:51 | MAERSK PITTSBURGH | 338071000 | 13.9 | 13.6 | 984 | 131 | Post-Panamax | 71 | 297 | 298 | Inbound | 1 | 148 | 124 | 2.46 | 6.71 | 41008 | Offshore | 31.9877 | -80.7697 | One-way Transit | 24.67
2022-04-03 19:05:44 | MAERSK NIAMEY | 477197100 | 15.4 | 13.2 | 689 | 98 | Panamax | 70 | 140 | 141 | Outbound | 1 | 110 | 71 | 0.45 | 6.71 | 41008 | Nearshore | 32.0151 | -80.8034 | One-way Transit | 18.33
2022-04-02 01:17:36 | MSC UBERTY | 636013689 | 18.3 | 16.8 | 1092 | 141 | Post-Panamax | 71 | 302 | 297 | Inbound | 5 | 236 | 202 | 9.84 | 13.42 | 41008 | Offshore | 31.985 | -80.7632 | One-way Transit | 39.33
2022-04-02 12:03:45 | ZIM HONG KONG | 218643000 | 16.9 | 16.1 | 1105 | 151 | Post-Panamax | 71 | 299 | 300 | Inbound | 1 | 170 | 353 | 4.92 | 6.71 | 41008 | Offshore | 31.9733 | -80.7385 | One-way Transit | 28.33
2022-04-02 22:36:52 | TALISMAN | 257613000 | 16.3 | 15.5 | 800 | 105 | Panamax | 79 | 317 | 315 | Inbound | 2 | 133 | 38 | 10.51 | 13.42 | 41008 | Nearshore | 32.0313 | -80.8186 | One-way Transit | 22.17
2022-04-02 16:15:45 | MISSOURI EXPRESS | 367781000 | 16.1 | 14.8 | 1004 | 131 | Post-Panamax | 70 | 299 | 301 | Inbound | 2 | 166 | 45 | 14.32 | 15.66 | 41008 | Offshore | 31.9777 | -80.7476 | One-way Transit | 27.67
2022-04-02 01:58:59 | MSC PAMELA | 371228000 | 15.3 | 14.5 | 1105 | 151 | Post-Panamax | 71 | 118 | 119 | Outbound | 1 | 170 | 211 | 7.16 | 11.18 | 41008 | Offshore | 31.9798 | -80.7515 | One-way Transit | 28.33
2022-04-02 05:01:49 | MORNING CAPO | 538005232 | 14.7 | 13 | 656 | 105 | Panamax | 70 | 130 | 133 | Outbound | 3 | 139 | 221 | 6.93 | 8.95 | 41008 | Nearshore | 32.0301 | -80.818 | One-way Transit | 23.17
2022-04-02 19:10:55 | MAERSK NIAMEY | 477197100 | 13.9 | 13.2 | 689 | 98 | Panamax | 70 | 297 | 301 | Inbound | 4 | 146 | 41 | 9.4 | 13.42 | 41008 | Offshore | 31.9765 | -80.7448 | One-way Transit | 24.33