## master-sv-roll
Name | MMSI | VSPD kn | WSPD mph | Transit | % Channel Occupied | Yaw deg | Effective Beam ft | LOA ft | Beam ft | Class | AIS Type | Course | Heading | Course Behavior | WDIR degT | GST mph | Buoy Source | Location | Latitude | Longitude | Date/Time UTC
MSC UBERTY | 636013689 | 17.9 | 9.84 | One-way Transit | 29.83 | 2 | 179 | 1092 | 141 | Post-Panamax | 71 | 300 | 298 | Inbound | 202 | 13.42 | 41008 | Offshore | 31.9746 | -80.7401 | 2022-04-02 01:13:00
MSC UBERTY | 636013689 | 18 | 9.84 | One-way Transit | 26.67 | 1 | 160 | 1092 | 141 | Post-Panamax | 71 | 298 | 297 | Inbound | 202 | 13.42 | 41008 | Offshore | 31.9769 | -80.7452 | 2022-04-02 01:14:00
MSC UBERTY | 636013689 | 18.1 | 9.84 | One-way Transit | 29.83 | 2 | 179 | 1092 | 141 | Post-Panamax | 71 | 299 | 297 | Inbound | 202 | 13.42 | 41008 | Offshore | 31.978 | -80.7477 | 2022-04-02 01:14:30
MSC UBERTY | 636013689 | 18.1 | 9.84 | One-way Transit | 29.83 | 2 | 179 | 1092 | 141 | Post-Panamax | 71 | 299 | 297 | Inbound | 202 | 13.42 | 41008 | Offshore | 31.9805 | -80.7531 | 2022-04-02 01:15:36
MSC UBERTY | 636013689 | 18.1 | 9.84 | One-way Transit | 33 | 3 | 198 | 1092 | 141 | Post-Panamax | 71 | 300 | 297 | Inbound | 202 | 13.42 | 41008 | Offshore | 31.9828 | -80.7582 | 2022-04-02 01:16:36
MSC UBERTY | 636013689 | 18.3 | 9.84 | One-way Transit | 39.33 | 5 | 236 | 1092 | 141 | Post-Panamax | 71 | 302 | 297 | Inbound | 202 | 13.42 | 41008 | Offshore | 31.985 | -80.7632 | 2022-04-02 01:17:36
MSC UBERTY | 636013689 | 17.8 | 9.84 | One-way Transit | 45.5 | 7 | 273 | 1092 | 141 | Post-Panamax | 71 | 304 | 297 | Inbound | 202 | 13.42 | 41008 | Offshore | 31.9872 | -80.7682 | 2022-04-02 01:18:37
MSC UBERTY | 636013689 | 17.5 | 9.84 | One-way Transit | 54.67 | 10 | 328 | 1092 | 141 | Post-Panamax | 71 | 310 | 300 | Inbound | 202 | 13.42 | 41008 | Offshore | 31.9897 | -80.7738 | 2022-04-02 01:19:48
MSC UBERTY | 636013689 | 16.2 | 7.16 | One-way Transit | 54.67 | 10 | 328 | 1092 | 141 | Post-Panamax | 71 | 332 | 322 | Inbound | 211 | 11.18 | 41008 | Nearshore | 32.0004 | -80.7897 | 2022-04-02 01:23:49
MSC UBERTY | 636013689 | 15.9 | 7.16 | One-way Transit | 57.83 | 11 | 347 | 1092 | 141 | Post-Panamax | 71 | 332 | 321 | Inbound | 211 | 11.18 | 41008 | Nearshore | 32.0037 | -80.7927 | 2022-04-02 01:24:49
MSC UBERTY | 636013689 | 15.9 | 7.16 | One-way Transit | 51.67 | 9 | 310 | 1092 | 141 | Post-Panamax | 71 | 330 | 321 | Inbound | 211 | 11.18 | 41008 | Nearshore | 32.0069 | -80.7957 | 2022-04-02 01:25:49
MSC UBERTY | 636013689 | 16 | 7.16 | One-way Transit | 48.67 | 8 | 292 | 1092 | 141 | Post-Panamax | 71 | 329 | 321 | Inbound | 211 | 11.18 | 41008 | Nearshore | 32.0102 | -80.7988 | 2022-04-02 01:26:49
MSC UBERTY | 636013689 | 16 | 7.16 | One-way Transit | 36.17 | 4 | 217 | 1092 | 141 | Post-Panamax | 71 | 327 | 323 | Inbound | 211 | 11.18 | 41008 | Nearshore | 32.0135 | -80.8019 | 2022-04-02 01:27:49
MSC UBERTY | 636013689 | 16.3 | 7.16 | One-way Transit | 36.17 | 4 | 217 | 1092 | 141 | Post-Panamax | 71 | 326 | 322 | Inbound | 211 | 11.18 | 41008 | Nearshore | 32.0169 | -80.805 | 2022-04-02 01:28:49
MSC UBERTY | 636013689 | 16.2 | 7.16 | One-way Transit | 33 | 3 | 198 | 1092 | 141 | Post-Panamax | 71 | 325 | 322 | Inbound | 211 | 11.18 | 41008 | Nearshore | 32.0203 | -80.808 | 2022-04-02 01:29:49
MSC UBERTY | 636013689 | 16 | 7.16 | One-way Transit | 29.83 | 2 | 179 | 1092 | 141 | Post-Panamax | 71 | 324 | 322 | Inbound | 211 | 11.18 | 41008 | Nearshore | 32.0241 | -80.8114 | 2022-04-02 01:30:55
MSC UBERTY | 636013689 | 15.8 | 7.16 | One-way Transit | 29.83 | 2 | 179 | 1092 | 141 | Post-Panamax | 71 | 322 | 320 | Inbound | 211 | 11.18 | 41008 | Nearshore | 32.0277 | -80.8147 | 2022-04-02 01:32:00
MSC PAMELA | 371228000 | 14.1 | 7.16 | One-way Transit | 28.33 | 1 | 170 | 1105 | 151 | Post-Panamax | 71 | 139 | 140 | Outbound | 211 | 11.18 | 41008 | Nearshore | 32.0081 | -80.7973 | 2022-04-02 01:46:53
MSC PAMELA | 371228000 | 14.1 | 7.16 | One-way Transit | 25.17 | 0 | 151 | 1105 | 151 | Post-Panamax | 71 | 140 | 140 | Outbound | 211 | 11.18 | 41008 | Nearshore | 32.0051 | -80.7943 | 2022-04-02 01:47:53
MSC PAMELA | 371228000 | 14.1 | 7.16 | One-way Transit | 25.17 | 0 | 151 | 1105 | 151 | Post-Panamax | 71 | 140 | 140 | Outbound | 211 | 11.18 | 41008 | Nearshore | 32.0021 | -80.7913 | 2022-04-02 01:48:53
MSC PAMELA | 371228000 | 13.9 | 7.16 | One-way Transit | 25.17 | 0 | 151 | 1105 | 151 | Post-Panamax | 71 | 140 | 140 | Outbound | 211 | 11.18 | 41008 | Nearshore | 31.9991 | -80.7883 | 2022-04-02 01:49:53
MSC PAMELA | 371228000 | 14.3 | 7.16 | One-way Transit | 28.33 | 1 | 170 | 1105 | 151 | Post-Panamax | 71 | 118 | 119 | Outbound | 211 | 11.18 | 41008 | Offshore | 31.9914 | -80.7774 | 2022-04-02 01:52:59
MSC PAMELA | 371228000 | 14.5 | 7.16 | One-way Transit | 25.17 | 0 | 151 | 1105 | 151 | Post-Panamax | 71 | 118 | 118 | Outbound | 211 | 11.18 | 41008 | Offshore | 31.9895 | -80.7732 | 2022-04-02 01:53:59
MSC PAMELA | 371228000 | 14.7 | 7.16 | One-way Transit | 28.33 | 1 | 170 | 1105 | 151 | Post-Panamax | 71 | 117 | 118 | Outbound | 211 | 11.18 | 41008 | Offshore | 31.9876 | -80.769 | 2022-04-02 01:54:59
MSC PAMELA | 371228000 | 14.9 | 7.16 | One-way Transit | 31.5 | 2 | 189 | 1105 | 151 | Post-Panamax | 71 | 117 | 119 | Outbound | 211 | 11.18 | 41008 | Offshore | 31.9857 | -80.7647 | 2022-04-02 01:55:59
MSC PAMELA | 371228000 | 15 | 7.16 | One-way Transit | 28.33 | 1 | 170 | 1105 | 151 | Post-Panamax | 71 | 118 | 119 | Outbound | 211 | 11.18 | 41008 | Offshore | 31.9837 | -80.7603 | 2022-04-02 01:56:59
MSC PAMELA | 371228000 | 15.2 | 7.16 | One-way Transit | 28.33 | 1 | 170 | 1105 | 151 | Post-Panamax | 71 | 118 | 119 | Outbound | 211 | 11.18 | 41008 | Offshore | 31.9818 | -80.7559 | 2022-04-02 01:57:59
MSC PAMELA | 371228000 | 15.3 | 7.16 | One-way Transit | 28.33 | 1 | 170 | 1105 | 151 | Post-Panamax | 71 | 118 | 119 | Outbound | 211 | 11.18 | 41008 | Offshore | 31.9798 | -80.7515 | 2022-04-02 01:58:59
MSC PAMELA | 371228000 | 15.3 | 7.16 | One-way Transit | 31.5 | 2 | 189 | 1105 | 151 | Post-Panamax | 71 | 117 | 119 | Outbound | 211 | 11.18 | 41008 | Offshore | 31.9788 | -80.7493 | 2022-04-02 01:59:29
MSC PAMELA | 371228000 | 15 | 7.16 | One-way Transit | 31.5 | 2 | 189 | 1105 | 151 | Post-Panamax | 71 | 118 | 120 | Outbound | 211 | 11.18 | 41008 | Offshore | 31.9765 | -80.744 | 2022-04-02 02:00:41
MSC PAMELA | 371228000 | 14.4 | 7.16 | One-way Transit | 41.17 | 5 | 247 | 1105 | 151 | Post-Panamax | 71 | 120 | 125 | Outbound | 211 | 11.18 | 41008 | Offshore | 31.9743 | -80.7392 | 2022-04-02 02:01:48
MORNING CAPO | 538005232 | 14.6 | 6.93 | One-way Transit | 21.33 | 2 | 128 | 656 | 105 | Panamax | 70 | 138 | 140 | Outbound | 221 | 8.95 | 41008 | Nearshore | 32.0271 | -80.8147 | 2022-04-02 05:02:49
MORNING CAPO | 538005232 | 14.7 | 6.93 | One-way Transit | 21.33 | 2 | 128 | 656 | 105 | Panamax | 70 | 140 | 142 | Outbound | 221 | 8.95 | 41008 | Nearshore | 32.024 | -80.8116 | 2022-04-02 05:03:49
MORNING CAPO | 538005232 | 14.5 | 6.93 | One-way Transit | 17.5 | 0 | 105 | 656 | 105 | Panamax | 70 | 141 | 141 | Outbound | 221 | 8.95 | 41008 | Nearshore | 32.0208 | -80.8087 | 2022-04-02 05:04:49
MORNING CAPO | 538005232 | 14.4 | 6.93 | One-way Transit | 17.5 | 0 | 105 | 656 | 105 | Panamax | 70 | 142 | 142 | Outbound | 221 | 8.95 | 41008 | Nearshore | 32.0171 | -80.8051 | 2022-04-02 05:06:01
MORNING CAPO | 538005232 | 14.3 | 6.93 | One-way Transit | 17.5 | 0 | 105 | 656 | 105 | Panamax | 70 | 142 | 142 | Outbound | 221 | 8.95 | 41008 | Nearshore | 32.0152 | -80.8035 | 2022-04-02 05:06:36
MORNING CAPO | 538005232 | 14.2 | 6.93 | One-way Transit | 19.33 | 1 | 116 | 656 | 105 | Panamax | 70 | 143 | 142 | Outbound | 221 | 8.95 | 41008 | Nearshore | 32.0117 | -80.8003 | 2022-04-02 05:07:43
MORNING CAPO | 538005232 | 14.1 | 6.93 | One-way Transit | 19.33 | 1 | 116 | 656 | 105 | Panamax | 70 | 143 | 142 | Outbound | 221 | 8.95 | 41008 | Nearshore | 32.0083 | -80.7973 | 2022-04-02 05:08:49
MORNING CAPO | 538005232 | 14 | 6.93 | One-way Transit | 19.33 | 1 | 116 | 656 | 105 | Panamax | 70 | 143 | 142 | Outbound | 221 | 8.95 | 41008 | Nearshore | 32.0052 | -80.7945 | 2022-04-02 05:09:49
MORNING CAPO | 538005232 | 13.9 | 6.93 | One-way Transit | 17.5 | 0 | 105 | 656 | 105 | Panamax | 70 | 142 | 142 | Outbound | 221 | 8.95 | 41008 | Nearshore | 32.002 | -80.7917 | 2022-04-02 05:10:49
MORNING CAPO | 538005232 | 13.8 | 6.93 | One-way Transit | 17.5 | 0 | 105 | 656 | 105 | Panamax | 70 | 142 | 142 | Outbound | 221 | 8.95 | 41008 | Nearshore | 31.9991 | -80.789 | 2022-04-02 05:11:49
MORNING CAPO | 538005232 | 13.2 | 6.93 | One-way Transit | 19.33 | 1 | 116 | 656 | 105 | Panamax | 70 | 119 | 118 | Outbound | 221 | 8.95 | 41008 | Offshore | 31.9901 | -80.7746 | 2022-04-02 05:15:55
MORNING CAPO | 538005232 | 13.2 | 6.93 | One-way Transit | 19.33 | 1 | 116 | 656 | 105 | Panamax | 70 | 119 | 118 | Outbound | 221 | 8.95 | 41008 | Offshore | 31.9892 | -80.7727 | 2022-04-02 05:16:25
MORNING CAPO | 538005232 | 13.2 | 6.93 | One-way Transit | 17.5 | 0 | 105 | 656 | 105 | Panamax | 70 | 118 | 118 | Outbound | 221 | 8.95 | 41008 | Offshore | 31.9872 | -80.7684 | 2022-04-02 05:17:34
MORNING CAPO | 538005232 | 12.9 | 6.93 | One-way Transit | 17.5 | 0 | 105 | 656 | 105 | Panamax | 70 | 118 | 118 | Outbound | 221 | 8.95 | 41008 | Offshore | 31.9855 | -80.7646 | 2022-04-02 05:18:35
MORNING CAPO | 538005232 | 12.3 | 6.93 | One-way Transit | 17.5 | 0 | 105 | 656 | 105 | Panamax | 70 | 118 | 118 | Outbound | 221 | 8.95 | 41008 | Offshore | 31.9839 | -80.761 | 2022-04-02 05:19:35
MORNING CAPO | 538005232 | 11.8 | 5.37 | One-way Transit | 19.33 | 1 | 116 | 656 | 105 | Panamax | 70 | 118 | 119 | Outbound | 215 | 8.95 | 41008 | Offshore | 31.9821 | -80.757 | 2022-04-02 05:20:45
MORNING CAPO | 538005232 | 11.6 | 5.37 | One-way Transit | 19.33 | 1 | 116 | 656 | 105 | Panamax | 70 | 118 | 119 | Outbound | 215 | 8.95 | 41008 | Offshore | 31.9811 | -80.7547 | 2022-04-02 05:21:26
MORNING CAPO | 538005232 | 11.2 | 5.37 | One-way Transit | 19.33 | 1 | 116 | 656 | 105 | Panamax | 70 | 118 | 119 | Outbound | 215 | 8.95 | 41008 | Offshore | 31.9791 | -80.7503 | 2022-04-02 05:22:46
MORNING CAPO | 538005232 | 11 | 5.37 | One-way Transit | 19.33 | 1 | 116 | 656 | 105 | Panamax | 70 | 118 | 119 | Outbound | 215 | 8.95 | 41008 | Offshore | 31.9777 | -80.7472 | 2022-04-02 05:23:46
MORNING CAPO | 538005232 | 10.7 | 5.37 | One-way Transit | 19.33 | 1 | 116 | 656 | 105 | Panamax | 70 | 118 | 119 | Outbound | 215 | 8.95 | 41008 | Offshore | 31.9763 | -80.7441 | 2022-04-02 05:24:46
MORNING CAPO | 538005232 | 10.4 | 5.37 | One-way Transit | 19.33 | 1 | 116 | 656 | 105 | Panamax | 70 | 118 | 119 | Outbound | 215 | 8.95 | 41008 | Offshore | 31.9749 | -80.7411 | 2022-04-02 05:25:46
MORNING CAPO | 538005232 | 10.1 | 5.37 | One-way Transit | 19.33 | 1 | 116 | 656 | 105 | Panamax | 70 | 118 | 119 | Outbound | 215 | 8.95 | 41008 | Offshore | 31.9736 | -80.7381 | 2022-04-02 05:26:46
ZIM HONG KONG | 218643000 | 16.9 | 4.92 | One-way Transit | 28.33 | 1 | 170 | 1105 | 151 | Post-Panamax | 71 | 299 | 300 | Inbound | 353 | 6.71 | 41008 | Offshore | 31.9733 | -80.7385 | 2022-04-02 12:03:45
ZIM HONG KONG | 218643000 | 16.9 | 4.92 | One-way Transit | 25.17 | 0 | 151 | 1105 | 151 | Post-Panamax | 71 | 301 | 301 | Inbound | 353 | 6.71 | 41008 | Offshore | 31.976 | -80.7437 | 2022-04-02 12:04:51
ZIM HONG KONG | 218643000 | 16.8 | 4.92 | One-way Transit | 28.33 | 1 | 170 | 1105 | 151 | Post-Panamax | 71 | 300 | 299 | Inbound | 353 | 6.71 | 41008 | Offshore | 31.9787 | -80.7489 | 2022-04-02 12:05:57
ZIM HONG KONG | 218643000 | 16.8 | 4.92 | One-way Transit | 25.17 | 0 | 151 | 1105 | 151 | Post-Panamax | 71 | 299 | 299 | Inbound | 353 | 6.71 | 41008 | Offshore | 31.9798 | -80.7513 | 2022-04-02 12:06:27
ZIM HONG KONG | 218643000 | 16.6 | 4.92 | One-way Transit | 28.33 | 1 | 170 | 1105 | 151 | Post-Panamax | 71 | 299 | 298 | Inbound | 353 | 6.71 | 41008 | Offshore | 31.9823 | -80.7566 | 2022-04-02 12:07:33
ZIM HONG KONG | 218643000 | 16.1 | 4.92 | One-way Transit | 28.33 | 1 | 170 | 1105 | 151 | Post-Panamax | 71 | 298 | 297 | Inbound | 353 | 6.71 | 41008 | Offshore | 31.9844 | -80.7613 | 2022-04-02 12:08:33
ZIM HONG KONG | 218643000 | 15.8 | 4.92 | One-way Transit | 31.5 | 2 | 189 | 1105 | 151 | Post-Panamax | 71 | 298 | 296 | Inbound | 353 | 6.71 | 41008 | Offshore | 31.9865 | -80.7659 | 2022-04-02 12:09:33
ZIM HONG KONG | 218643000 | 15.8 | 4.92 | One-way Transit | 25.17 | 0 | 151 | 1105 | 151 | Post-Panamax | 71 | 297 | 297 | Inbound | 353 | 6.71 | 41008 | Offshore | 31.9886 | -80.7709 | 2022-04-02 12:10:39
ZIM HONG KONG | 218643000 | 16 | 4.92 | One-way Transit | 31.5 | 2 | 189 | 1105 | 151 | Post-Panamax | 71 | 296 | 298 | Inbound | 353 | 6.71 | 41008 | Offshore | 31.9906 | -80.7755 | 2022-04-02 12:11:39
ZIM HONG KONG | 218643000 | 15.7 | 4.92 | One-way Transit | 28.33 | 1 | 170 | 1105 | 151 | Post-Panamax | 71 | 322 | 321 | Inbound | 353 | 6.71 | 41008 | Nearshore | 32.0019 | -80.7914 | 2022-04-02 12:15:39
ZIM HONG KONG | 218643000 | 15.6 | 4.92 | One-way Transit | 25.17 | 0 | 151 | 1105 | 151 | Post-Panamax | 71 | 322 | 322 | Inbound | 353 | 6.71 | 41008 | Nearshore | 32.0053 | -80.7946 | 2022-04-02 12:16:39
ZIM HONG KONG | 218643000 | 15.5 | 4.92 | One-way Transit | 25.17 | 0 | 151 | 1105 | 151 | Post-Panamax | 71 | 323 | 323 | Inbound | 353 | 6.71 | 41008 | Nearshore | 32.0087 | -80.7977 | 2022-04-02 12:17:39
ZIM HONG KONG | 218643000 | 15.6 | 4.92 | One-way Transit | 28.33 | 1 | 170 | 1105 | 151 | Post-Panamax | 71 | 324 | 323 | Inbound | 353 | 6.71 | 41008 | Nearshore | 32.0121 | -80.8006 | 2022-04-02 12:18:39
ZIM HONG KONG | 218643000 | 15.8 | 4.92 | One-way Transit | 25.17 | 0 | 151 | 1105 | 151 | Post-Panamax | 71 | 322 | 322 | Inbound | 353 | 6.71 | 41008 | Nearshore | 32.0157 | -80.8038 | 2022-04-02 12:19:39
ZIM HONG KONG | 218643000 | 16.1 | 8.5 | One-way Transit | 25.17 | 0 | 151 | 1105 | 151 | Post-Panamax | 71 | 322 | 322 | Inbound | 17 | 8.95 | 41008 | Nearshore | 32.0196 | -80.8074 | 2022-04-02 12:20:45
ZIM HONG KONG | 218643000 | 16.1 | 8.5 | One-way Transit | 25.17 | 0 | 151 | 1105 | 151 | Post-Panamax | 71 | 322 | 322 | Inbound | 17 | 8.95 | 41008 | Nearshore | 32.0231 | -80.8106 | 2022-04-02 12:21:45
ZIM HONG KONG | 218643000 | 16.3 | 8.5 | One-way Transit | 25.17 | 0 | 151 | 1105 | 151 | Post-Panamax | 71 | 322 | 322 | Inbound | 17 | 8.95 | 41008 | Nearshore | 32.027 | -80.8142 | 2022-04-02 12:22:51
MISSOURI EXPRESS | 367781000 | 15.9 | 14.32 | One-way Transit | 30.5 | 3 | 183 | 1004 | 131 | Post-Panamax | 70 | 298 | 301 | Inbound | 45 | 15.66 | 41008 | Offshore | 31.9733 | -80.7385 | 2022-04-02 16:13:44
MISSOURI EXPRESS | 367781000 | 16 | 14.32 | One-way Transit | 27.67 | 2 | 166 | 1004 | 131 | Post-Panamax | 70 | 299 | 301 | Inbound | 45 | 15.66 | 41008 | Offshore | 31.9755 | -80.743 | 2022-04-02 16:14:44
MISSOURI EXPRESS | 367781000 | 16.1 | 14.32 | One-way Transit | 27.67 | 2 | 166 | 1004 | 131 | Post-Panamax | 70 | 299 | 301 | Inbound | 45 | 15.66 | 41008 | Offshore | 31.9777 | -80.7476 | 2022-04-02 16:15:45
MISSOURI EXPRESS | 367781000 | 16.1 | 14.32 | One-way Transit | 27.67 | 2 | 166 | 1004 | 131 | Post-Panamax | 70 | 299 | 301 | Inbound | 45 | 15.66 | 41008 | Offshore | 31.9801 | -80.7526 | 2022-04-02 16:16:50
MISSOURI EXPRESS | 367781000 | 16.1 | 14.32 | One-way Transit | 24.83 | 1 | 149 | 1004 | 131 | Post-Panamax | 70 | 298 | 299 | Inbound | 45 | 15.66 | 41008 | Offshore | 31.9822 | -80.7572 | 2022-04-02 16:17:50
MISSOURI EXPRESS | 367781000 | 15.9 | 14.32 | One-way Transit | 30.5 | 3 | 183 | 1004 | 131 | Post-Panamax | 70 | 296 | 299 | Inbound | 45 | 15.66 | 41008 | Offshore | 31.9842 | -80.7619 | 2022-04-02 16:18:50
MISSOURI EXPRESS | 367781000 | 15.7 | 14.32 | One-way Transit | 27.67 | 2 | 166 | 1004 | 131 | Post-Panamax | 70 | 297 | 299 | Inbound | 45 | 15.66 | 41008 | Offshore | 31.9863 | -80.7666 | 2022-04-02 16:19:50
MISSOURI EXPRESS | 367781000 | 15.5 | 12.75 | One-way Transit | 30.5 | 3 | 183 | 1004 | 131 | Post-Panamax | 70 | 298 | 301 | Inbound | 49 | 15.66 | 41008 | Offshore | 31.9882 | -80.7711 | 2022-04-02 16:20:50
MISSOURI EXPRESS | 367781000 | 14.9 | 12.75 | One-way Transit | 27.67 | 2 | 166 | 1004 | 131 | Post-Panamax | 70 | 300 | 302 | Inbound | 49 | 15.66 | 41008 | Offshore | 31.9904 | -80.7755 | 2022-04-02 16:21:50
MISSOURI EXPRESS | 367781000 | 13.8 | 12.75 | One-way Transit | 27.67 | 2 | 166 | 1004 | 131 | Post-Panamax | 70 | 319 | 321 | Inbound | 49 | 15.66 | 41008 | Nearshore | 31.9994 | -80.7889 | 2022-04-02 16:25:33
MISSOURI EXPRESS | 367781000 | 13.9 | 12.75 | One-way Transit | 27.67 | 2 | 166 | 1004 | 131 | Post-Panamax | 70 | 321 | 323 | Inbound | 49 | 15.66 | 41008 | Nearshore | 32.0029 | -80.7924 | 2022-04-02 16:26:45
MISSOURI EXPRESS | 367781000 | 14 | 12.75 | One-way Transit | 24.83 | 1 | 149 | 1004 | 131 | Post-Panamax | 70 | 322 | 323 | Inbound | 49 | 15.66 | 41008 | Nearshore | 32.006 | -80.7952 | 2022-04-02 16:27:45
MISSOURI EXPRESS | 367781000 | 13.9 | 12.75 | One-way Transit | 27.67 | 2 | 166 | 1004 | 131 | Post-Panamax | 70 | 322 | 324 | Inbound | 49 | 15.66 | 41008 | Nearshore | 32.009 | -80.7981 | 2022-04-02 16:28:45
MISSOURI EXPRESS | 367781000 | 13.9 | 12.75 | One-way Transit | 30.5 | 3 | 183 | 1004 | 131 | Post-Panamax | 70 | 322 | 325 | Inbound | 49 | 15.66 | 41008 | Nearshore | 32.0121 | -80.8009 | 2022-04-02 16:29:45
MISSOURI EXPRESS | 367781000 | 14 | 12.75 | One-way Transit | 24.83 | 1 | 149 | 1004 | 131 | Post-Panamax | 70 | 324 | 325 | Inbound | 49 | 15.66 | 41008 | Nearshore | 32.0152 | -80.8036 | 2022-04-02 16:30:45
MISSOURI EXPRESS | 367781000 | 14.1 | 12.75 | One-way Transit | 21.83 | 0 | 131 | 1004 | 131 | Post-Panamax | 70 | 325 | 325 | Inbound | 49 | 15.66 | 41008 | Nearshore | 32.0185 | -80.8063 | 2022-04-02 16:31:45
MISSOURI EXPRESS | 367781000 | 14.1 | 12.75 | One-way Transit | 27.67 | 2 | 166 | 1004 | 131 | Post-Panamax | 70 | 325 | 323 | Inbound | 49 | 15.66 | 41008 | Nearshore | 32.0203 | -80.8079 | 2022-04-02 16:32:21
MISSOURI EXPRESS | 367781000 | 14.3 | 12.75 | One-way Transit | 24.83 | 1 | 149 | 1004 | 131 | Post-Panamax | 70 | 322 | 323 | Inbound | 49 | 15.66 | 41008 | Nearshore | 32.0241 | -80.8113 | 2022-04-02 16:33:33
MISSOURI EXPRESS | 367781000 | 14.5 | 12.75 | One-way Transit | 33.5 | 4 | 201 | 1004 | 131 | Post-Panamax | 70 | 320 | 316 | Inbound | 49 | 15.66 | 41008 | Nearshore | 32.0279 | -80.8149 | 2022-04-02 16:34:45
MAERSK NIAMEY | 477197100 | 13.8 | 9.4 | One-way Transit | 22.33 | 3 | 134 | 689 | 98 | Panamax | 70 | 297 | 300 | Inbound | 41 | 13.42 | 41008 | Offshore | 31.9729 | -80.7368 | 2022-04-02 19:08:55
MAERSK NIAMEY | 477197100 | 13.8 | 9.4 | One-way Transit | 22.33 | 3 | 134 | 689 | 98 | Panamax | 70 | 297 | 300 | Inbound | 41 | 13.42 | 41008 | Offshore | 31.9747 | -80.7408 | 2022-04-02 19:09:55
MAERSK NIAMEY | 477197100 | 13.9 | 9.4 | One-way Transit | 24.33 | 4 | 146 | 689 | 98 | Panamax | 70 | 297 | 301 | Inbound | 41 | 13.42 | 41008 | Offshore | 31.9765 | -80.7448 | 2022-04-02 19:10:55
MAERSK NIAMEY | 477197100 | 13.8 | 9.4 | One-way Transit | 24.33 | 4 | 146 | 689 | 98 | Panamax | 70 | 297 | 301 | Inbound | 41 | 13.42 | 41008 | Offshore | 31.9783 | -80.7489 | 2022-04-02 19:11:55
MAERSK NIAMEY | 477197100 | 13.8 | 9.4 | One-way Transit | 24.33 | 4 | 146 | 689 | 98 | Panamax | 70 | 297 | 301 | Inbound | 41 | 13.42 | 41008 | Offshore | 31.9794 | -80.7515 | 2022-04-02 19:12:35
MAERSK NIAMEY | 477197100 | 13.9 | 9.4 | One-way Transit | 24.33 | 4 | 146 | 689 | 98 | Panamax | 70 | 297 | 301 | Inbound | 41 | 13.42 | 41008 | Offshore | 31.9812 | -80.7555 | 2022-04-02 19:13:35
MAERSK NIAMEY | 477197100 | 13.8 | 9.4 | One-way Transit | 24.33 | 4 | 146 | 689 | 98 | Panamax | 70 | 297 | 301 | Inbound | 41 | 13.42 | 41008 | Offshore | 31.9831 | -80.7595 | 2022-04-02 19:14:35
MAERSK NIAMEY | 477197100 | 13.9 | 9.4 | One-way Transit | 22.33 | 3 | 134 | 689 | 98 | Panamax | 70 | 296 | 299 | Inbound | 41 | 13.42 | 41008 | Offshore | 31.9849 | -80.7635 | 2022-04-02 19:15:35
MAERSK NIAMEY | 477197100 | 13.9 | 9.4 | One-way Transit | 22.33 | 3 | 134 | 689 | 98 | Panamax | 70 | 298 | 301 | Inbound | 41 | 13.42 | 41008 | Offshore | 31.987 | -80.7682 | 2022-04-02 19:16:45
MAERSK NIAMEY | 477197100 | 13.8 | 9.4 | One-way Transit | 22.33 | 3 | 134 | 689 | 98 | Panamax | 70 | 298 | 301 | Inbound | 41 | 13.42 | 41008 | Offshore | 31.9892 | -80.7729 | 2022-04-02 19:17:55
MAERSK NIAMEY | 477197100 | 13.8 | 9.4 | One-way Transit | 26.33 | 5 | 158 | 689 | 98 | Panamax | 70 | 297 | 302 | Inbound | 41 | 13.42 | 41008 | Offshore | 31.9903 | -80.7755 | 2022-04-02 19:18:35
MAERSK NIAMEY | 477197100 | 13 | 11.18 | One-way Transit | 22.33 | 3 | 134 | 689 | 98 | Panamax | 70 | 321 | 324 | Inbound | 44 | 15.66 | 41008 | Nearshore | 32.0007 | -80.7901 | 2022-04-02 19:22:55
MAERSK NIAMEY | 477197100 | 12.9 | 11.18 | One-way Transit | 24.33 | 4 | 146 | 689 | 98 | Panamax | 70 | 321 | 325 | Inbound | 44 | 15.66 | 41008 | Nearshore | 32.002 | -80.7914 | 2022-04-02 19:23:25
MAERSK NIAMEY | 477197100 | 12.7 | 11.18 | One-way Transit | 22.33 | 3 | 134 | 689 | 98 | Panamax | 70 | 321 | 324 | Inbound | 44 | 15.66 | 41008 | Nearshore | 32.0052 | -80.7944 | 2022-04-02 19:24:34
MAERSK NIAMEY | 477197100 | 12.6 | 11.18 | One-way Transit | 24.33 | 4 | 146 | 689 | 98 | Panamax | 70 | 321 | 325 | Inbound | 44 | 15.66 | 41008 | Nearshore | 32.0085 | -80.7974 | 2022-04-02 19:25:46
MAERSK NIAMEY | 477197100 | 12.5 | 11.18 | One-way Transit | 22.33 | 3 | 134 | 689 | 98 | Panamax | 70 | 322 | 325 | Inbound | 44 | 15.66 | 41008 | Nearshore | 32.0105 | -80.7991 | 2022-04-02 19:26:26
MAERSK NIAMEY | 477197100 | 12.5 | 11.18 | One-way Transit | 24.33 | 4 | 146 | 689 | 98 | Panamax | 70 | 321 | 325 | Inbound | 44 | 15.66 | 41008 | Nearshore | 32.0136 | -80.802 | 2022-04-02 19:27:34
MAERSK NIAMEY | 477197100 | 12.5 | 11.18 | One-way Transit | 20.33 | 2 | 122 | 689 | 98 | Panamax | 70 | 323 | 325 | Inbound | 44 | 15.66 | 41008 | Nearshore | 32.0164 | -80.8045 | 2022-04-02 19:28:34
MAERSK NIAMEY | 477197100 | 12.5 | 11.18 | One-way Transit | 18.33 | 1 | 110 | 689 | 98 | Panamax | 70 | 323 | 324 | Inbound | 44 | 15.66 | 41008 | Nearshore | 32.0192 | -80.807 | 2022-04-02 19:29:36
MAERSK NIAMEY | 477197100 | 12.5 | 11.18 | One-way Transit | 20.33 | 2 | 122 | 689 | 98 | Panamax | 70 | 321 | 323 | Inbound | 44 | 15.66 | 41008 | Nearshore | 32.022 | -80.8095 | 2022-04-02 19:30:36
MAERSK NIAMEY | 477197100 | 12.6 | 11.18 | One-way Transit | 20.33 | 2 | 122 | 689 | 98 | Panamax | 70 | 322 | 324 | Inbound | 44 | 15.66 | 41008 | Nearshore | 32.0248 | -80.812 | 2022-04-02 19:31:36
MAERSK NIAMEY | 477197100 | 12.6 | 11.18 | One-way Transit | 18.33 | 1 | 110 | 689 | 98 | Panamax | 70 | 322 | 323 | Inbound | 44 | 15.66 | 41008 | Nearshore | 32.0276 | -80.8145 | 2022-04-02 19:32:36
TALISMAN | 257613000 | 14.8 | 6.04 | One-way Transit | 19.83 | 1 | 119 | 800 | 105 | Panamax | 79 | 299 | 300 | Inbound | 35 | 13.42 | 41008 | Offshore | 31.9732 | -80.7379 | 2022-04-02 22:15:40
TALISMAN | 257613000 | 15 | 6.04 | One-way Transit | 22.17 | 2 | 133 | 800 | 105 | Panamax | 79 | 300 | 302 | Inbound | 35 | 13.42 | 41008 | Offshore | 31.9754 | -80.7426 | 2022-04-02 22:16:47
TALISMAN | 257613000 | 15.2 | 6.04 | One-way Transit | 19.83 | 1 | 119 | 800 | 105 | Panamax | 79 | 300 | 301 | Inbound | 35 | 13.42 | 41008 | Offshore | 31.9775 | -80.747 | 2022-04-02 22:17:47
TALISMAN | 257613000 | 15.3 | 6.04 | One-way Transit | 22.17 | 2 | 133 | 800 | 105 | Panamax | 79 | 298 | 300 | Inbound | 35 | 13.42 | 41008 | Offshore | 31.9795 | -80.7514 | 2022-04-02 22:18:47
TALISMAN | 257613000 | 15.4 | 6.04 | One-way Transit | 22.17 | 2 | 133 | 800 | 105 | Panamax | 79 | 298 | 300 | Inbound | 35 | 13.42 | 41008 | Offshore | 31.9815 | -80.7558 | 2022-04-02 22:19:47
TALISMAN | 257613000 | 15.5 | 10.51 | One-way Transit | 22.17 | 2 | 133 | 800 | 105 | Panamax | 79 | 298 | 300 | Inbound | 38 | 13.42 | 41008 | Offshore | 31.9836 | -80.7602 | 2022-04-02 22:20:47
TALISMAN | 257613000 | 15.5 | 10.51 | One-way Transit | 22.17 | 2 | 133 | 800 | 105 | Panamax | 79 | 298 | 300 | Inbound | 38 | 13.42 | 41008 | Offshore | 31.9856 | -80.7647 | 2022-04-02 22:21:47
TALISMAN | 257613000 | 15.6 | 10.51 | One-way Transit | 19.83 | 1 | 119 | 800 | 105 | Panamax | 79 | 299 | 300 | Inbound | 38 | 13.42 | 41008 | Offshore | 31.9879 | -80.7697 | 2022-04-02 22:22:53
TALISMAN | 257613000 | 15.7 | 10.51 | One-way Transit | 22.17 | 2 | 133 | 800 | 105 | Panamax | 79 | 298 | 300 | Inbound | 38 | 13.42 | 41008 | Offshore | 31.9902 | -80.7746 | 2022-04-02 22:23:58
TALISMAN | 257613000 | 15.2 | 10.51 | One-way Transit | 22.17 | 2 | 133 | 800 | 105 | Panamax | 79 | 322 | 324 | Inbound | 38 | 13.42 | 41008 | Nearshore | 31.9994 | -80.7893 | 2022-04-02 22:27:35
TALISMAN | 257613000 | 15.2 | 10.51 | One-way Transit | 22.17 | 2 | 133 | 800 | 105 | Panamax | 79 | 322 | 324 | Inbound | 38 | 13.42 | 41008 | Nearshore | 32.0029 | -80.7925 | 2022-04-02 22:28:35
TALISMAN | 257613000 | 15.3 | 10.51 | One-way Transit | 19.83 | 1 | 119 | 800 | 105 | Panamax | 79 | 323 | 324 | Inbound | 38 | 13.42 | 41008 | Nearshore | 32.0062 | -80.7954 | 2022-04-02 22:29:35
TALISMAN | 257613000 | 15.4 | 10.51 | One-way Transit | 19.83 | 1 | 119 | 800 | 105 | Panamax | 79 | 323 | 324 | Inbound | 38 | 13.42 | 41008 | Nearshore | 32.0096 | -80.7985 | 2022-04-02 22:30:35
TALISMAN | 257613000 | 15.4 | 10.51 | One-way Transit | 22.17 | 2 | 133 | 800 | 105 | Panamax | 79 | 322 | 324 | Inbound | 38 | 13.42 | 41008 | Nearshore | 32.0134 | -80.8018 | 2022-04-02 22:31:41
TALISMAN | 257613000 | 15.6 | 10.51 | One-way Transit | 19.83 | 1 | 119 | 800 | 105 | Panamax | 79 | 323 | 324 | Inbound | 38 | 13.42 | 41008 | Nearshore | 32.0172 | -80.8052 | 2022-04-02 22:32:47
TALISMAN | 257613000 | 15.7 | 10.51 | One-way Transit | 22.17 | 2 | 133 | 800 | 105 | Panamax | 79 | 322 | 324 | Inbound | 38 | 13.42 | 41008 | Nearshore | 32.021 | -80.8086 | 2022-04-02 22:33:52
TALISMAN | 257613000 | 15.9 | 10.51 | One-way Transit | 19.83 | 1 | 119 | 800 | 105 | Panamax | 79 | 321 | 322 | Inbound | 38 | 13.42 | 41008 | Nearshore | 32.0245 | -80.8118 | 2022-04-02 22:34:52
TALISMAN | 257613000 | 16.1 | 10.51 | One-way Transit | 19.83 | 1 | 119 | 800 | 105 | Panamax | 79 | 321 | 322 | Inbound | 38 | 13.42 | 41008 | Nearshore | 32.0279 | -80.8151 | 2022-04-02 22:35:52
JPO PISCES | 636090863 | 15.4 | 21.7 | One-way Transit | 22.5 | 2 | 135 | 866 | 105 | Panamax | 71 | 142 | 144 | Outbound | 222 | 29.08 | 41008 | Nearshore | 32.026 | -80.8132 | 2022-04-01 00:21:46
JPO PISCES | 636090863 | 15.6 | 21.7 | One-way Transit | 22.5 | 2 | 135 | 866 | 105 | Panamax | 71 | 142 | 144 | Outbound | 222 | 29.08 | 41008 | Nearshore | 32.0223 | -80.8098 | 2022-04-01 00:22:51
JPO PISCES | 636090863 | 15.7 | 21.7 | One-way Transit | 20 | 1 | 120 | 866 | 105 | Panamax | 71 | 143 | 144 | Outbound | 222 | 29.08 | 41008 | Nearshore | 32.0188 | -80.8067 | 2022-04-01 00:23:51
JPO PISCES | 636090863 | 15.8 | 21.7 | One-way Transit | 25 | 3 | 150 | 866 | 105 | Panamax | 71 | 141 | 144 | Outbound | 222 | 29.08 | 41008 | Nearshore | 32.0154 | -80.8035 | 2022-04-01 00:24:51
JPO PISCES | 636090863 | 15.7 | 21.7 | One-way Transit | 25 | 3 | 150 | 866 | 105 | Panamax | 71 | 142 | 145 | Outbound | 222 | 29.08 | 41008 | Nearshore | 32.0119 | -80.8004 | 2022-04-01 00:25:51
JPO PISCES | 636090863 | 15.6 | 21.7 | One-way Transit | 25 | 3 | 150 | 866 | 105 | Panamax | 71 | 141 | 144 | Outbound | 222 | 29.08 | 41008 | Nearshore | 32.0085 | -80.7973 | 2022-04-01 00:26:51
JPO PISCES | 636090863 | 15.7 | 21.7 | One-way Transit | 22.5 | 2 | 135 | 866 | 105 | Panamax | 71 | 142 | 144 | Outbound | 222 | 29.08 | 41008 | Nearshore | 32.005 | -80.7941 | 2022-04-01 00:27:52
JPO PISCES | 636090863 | 15.7 | 21.7 | One-way Transit | 20 | 1 | 120 | 866 | 105 | Panamax | 71 | 142 | 143 | Outbound | 222 | 29.08 | 41008 | Nearshore | 32.0033 | -80.7924 | 2022-04-01 00:28:22
JPO PISCES | 636090863 | 15.6 | 21.7 | One-way Transit | 17.5 | 0 | 105 | 866 | 105 | Panamax | 71 | 142 | 142 | Outbound | 222 | 29.08 | 41008 | Nearshore | 31.9992 | -80.7887 | 2022-04-01 00:29:33
JPO PISCES | 636090863 | 16.4 | 21.7 | One-way Transit | 27.5 | 4 | 165 | 866 | 105 | Panamax | 71 | 118 | 122 | Outbound | 222 | 29.08 | 41008 | Offshore | 31.9906 | -80.7756 | 2022-04-01 00:32:45
JPO PISCES | 636090863 | 16.7 | 21.7 | One-way Transit | 30 | 5 | 180 | 866 | 105 | Panamax | 71 | 118 | 123 | Outbound | 222 | 29.08 | 41008 | Offshore | 31.9884 | -80.7708 | 2022-04-01 00:33:45
JPO PISCES | 636090863 | 16.9 | 21.7 | One-way Transit | 25 | 3 | 150 | 866 | 105 | Panamax | 71 | 119 | 122 | Outbound | 222 | 29.08 | 41008 | Offshore | 31.986 | -80.766 | 2022-04-01 00:34:45
JPO PISCES | 636090863 | 17.1 | 21.7 | One-way Transit | 25 | 3 | 150 | 866 | 105 | Panamax | 71 | 117 | 120 | Outbound | 222 | 29.08 | 41008 | Offshore | 31.9837 | -80.7611 | 2022-04-01 00:35:45
JPO PISCES | 636090863 | 17.3 | 21.7 | One-way Transit | 25 | 3 | 150 | 866 | 105 | Panamax | 71 | 117 | 120 | Outbound | 222 | 29.08 | 41008 | Offshore | 31.9816 | -80.7562 | 2022-04-01 00:36:45
JPO PISCES | 636090863 | 16.6 | 21.7 | One-way Transit | 22.5 | 2 | 135 | 866 | 105 | Panamax | 71 | 118 | 120 | Outbound | 222 | 29.08 | 41008 | Offshore | 31.9794 | -80.7512 | 2022-04-01 00:37:45
JPO PISCES | 636090863 | 15.3 | 21.7 | One-way Transit | 25 | 3 | 150 | 866 | 105 | Panamax | 71 | 117 | 120 | Outbound | 222 | 29.08 | 41008 | Offshore | 31.9773 | -80.7465 | 2022-04-01 00:38:46
JPO PISCES | 636090863 | 14.2 | 21.7 | One-way Transit | 30 | 5 | 180 | 866 | 105 | Panamax | 71 | 116 | 121 | Outbound | 222 | 29.08 | 41008 | Offshore | 31.9756 | -80.7422 | 2022-04-01 00:39:46
JPO PISCES | 636090863 | 13.5 | 21.7 | One-way Transit | 32.5 | 6 | 195 | 866 | 105 | Panamax | 71 | 116 | 122 | Outbound | 222 | 29.08 | 41008 | Offshore | 31.9738 | -80.7383 | 2022-04-01 00:40:46
TANGIER EXPRESS | 636021394 | 15.2 | 15.88 | One-way Transit | 26.17 | 0 | 157 | 1200 | 157 | Post-Panamax | 74 | 141 | 141 | Outbound | 221 | 20.13 | 41008 | Nearshore | 32.0249 | -80.8125 | 2022-04-01 02:38:38
TANGIER EXPRESS | 636021394 | 15.1 | 15.88 | One-way Transit | 26.17 | 0 | 157 | 1200 | 157 | Post-Panamax | 74 | 141 | 141 | Outbound | 221 | 20.13 | 41008 | Nearshore | 32.0213 | -80.809 | 2022-04-01 02:39:44
TANGIER EXPRESS | 636021394 | 15 | 15.88 | One-way Transit | 29.67 | 1 | 178 | 1200 | 157 | Post-Panamax | 74 | 140 | 141 | Outbound | 221 | 20.13 | 41008 | Nearshore | 32.0177 | -80.8057 | 2022-04-01 02:40:50
TANGIER EXPRESS | 636021394 | 15.1 | 15.88 | One-way Transit | 26.17 | 0 | 157 | 1200 | 157 | Post-Panamax | 74 | 142 | 142 | Outbound | 221 | 20.13 | 41008 | Nearshore | 32.0144 | -80.8026 | 2022-04-01 02:41:50
TANGIER EXPRESS | 636021394 | 15 | 15.88 | One-way Transit | 26.17 | 0 | 157 | 1200 | 157 | Post-Panamax | 74 | 142 | 142 | Outbound | 221 | 20.13 | 41008 | Nearshore | 32.0111 | -80.7996 | 2022-04-01 02:42:50
TANGIER EXPRESS | 636021394 | 14.8 | 15.88 | One-way Transit | 26.17 | 0 | 157 | 1200 | 157 | Post-Panamax | 74 | 142 | 142 | Outbound | 221 | 20.13 | 41008 | Nearshore | 32.0078 | -80.7966 | 2022-04-01 02:43:50
TANGIER EXPRESS | 636021394 | 14.6 | 15.88 | One-way Transit | 29.67 | 1 | 178 | 1200 | 157 | Post-Panamax | 74 | 141 | 142 | Outbound | 221 | 20.13 | 41008 | Nearshore | 32.0046 | -80.7936 | 2022-04-01 02:44:50
TANGIER EXPRESS | 636021394 | 14.5 | 15.88 | One-way Transit | 26.17 | 0 | 157 | 1200 | 157 | Post-Panamax | 74 | 142 | 142 | Outbound | 221 | 20.13 | 41008 | Nearshore | 32.0014 | -80.7907 | 2022-04-01 02:45:50
TANGIER EXPRESS | 636021394 | 15.1 | 15.88 | One-way Transit | 33.17 | 2 | 199 | 1200 | 157 | Post-Panamax | 74 | 118 | 120 | Outbound | 221 | 20.13 | 41008 | Offshore | 31.9915 | -80.7775 | 2022-04-01 02:49:31
TANGIER EXPRESS | 636021394 | 15.5 | 15.88 | One-way Transit | 26.17 | 0 | 157 | 1200 | 157 | Post-Panamax | 74 | 120 | 120 | Outbound | 221 | 20.13 | 41008 | Offshore | 31.9892 | -80.7726 | 2022-04-01 02:50:38
TANGIER EXPRESS | 636021394 | 15.7 | 15.88 | One-way Transit | 29.67 | 1 | 178 | 1200 | 157 | Post-Panamax | 74 | 119 | 120 | Outbound | 221 | 20.13 | 41008 | Offshore | 31.987 | -80.7682 | 2022-04-01 02:51:38
TANGIER EXPRESS | 636021394 | 15.9 | 15.88 | One-way Transit | 29.67 | 1 | 178 | 1200 | 157 | Post-Panamax | 74 | 118 | 119 | Outbound | 221 | 20.13 | 41008 | Offshore | 31.985 | -80.7635 | 2022-04-01 02:52:38
TANGIER EXPRESS | 636021394 | 16.3 | 15.88 | One-way Transit | 29.67 | 1 | 178 | 1200 | 157 | Post-Panamax | 74 | 119 | 120 | Outbound | 221 | 20.13 | 41008 | Offshore | 31.9827 | -80.7584 | 2022-04-01 02:53:44
TANGIER EXPRESS | 636021394 | 16.5 | 15.88 | One-way Transit | 29.67 | 1 | 178 | 1200 | 157 | Post-Panamax | 74 | 118 | 119 | Outbound | 221 | 20.13 | 41008 | Offshore | 31.9805 | -80.7537 | 2022-04-01 02:54:44
TANGIER EXPRESS | 636021394 | 16.8 | 15.88 | One-way Transit | 33.17 | 2 | 199 | 1200 | 157 | Post-Panamax | 74 | 117 | 119 | Outbound | 221 | 20.13 | 41008 | Offshore | 31.9783 | -80.7489 | 2022-04-01 02:55:44
TANGIER EXPRESS | 636021394 | 16.7 | 15.88 | One-way Transit | 29.67 | 1 | 178 | 1200 | 157 | Post-Panamax | 74 | 118 | 119 | Outbound | 221 | 20.13 | 41008 | Offshore | 31.9762 | -80.744 | 2022-04-01 02:56:44
TANGIER EXPRESS | 636021394 | 16.4 | 15.88 | One-way Transit | 29.67 | 1 | 178 | 1200 | 157 | Post-Panamax | 74 | 118 | 119 | Outbound | 221 | 20.13 | 41008 | Offshore | 31.974 | -80.7392 | 2022-04-01 02:57:44
COSCO CAMELLIA | 477286300 | 14.2 | 13.87 | One-way Transit | 29.67 | 1 | 178 | 1200 | 157 | Post-Panamax | 70 | 140 | 141 | Outbound | 228 | 17.9 | 41008 | Nearshore | 32.0272 | -80.8142 | 2022-04-01 03:29:28
COSCO CAMELLIA | 477286300 | 14.2 | 13.87 | One-way Transit | 29.67 | 1 | 178 | 1200 | 157 | Post-Panamax | 70 | 143 | 142 | Outbound | 228 | 17.9 | 41008 | Nearshore | 32.0238 | -80.8111 | 2022-04-01 03:30:35
COSCO CAMELLIA | 477286300 | 14.2 | 13.87 | One-way Transit | 29.67 | 1 | 178 | 1200 | 157 | Post-Panamax | 70 | 143 | 142 | Outbound | 228 | 17.9 | 41008 | Nearshore | 32.0203 | -80.808 | 2022-04-01 03:31:41
COSCO CAMELLIA | 477286300 | 14.3 | 13.87 | One-way Transit | 26.17 | 0 | 157 | 1200 | 157 | Post-Panamax | 70 | 142 | 142 | Outbound | 228 | 17.9 | 41008 | Nearshore | 32.0171 | -80.805 | 2022-04-01 03:32:41
COSCO CAMELLIA | 477286300 | 14.4 | 13.87 | One-way Transit | 26.17 | 0 | 157 | 1200 | 157 | Post-Panamax | 70 | 142 | 142 | Outbound | 228 | 17.9 | 41008 | Nearshore | 32.0137 | -80.8019 | 2022-04-01 03:33:47
COSCO CAMELLIA | 477286300 | 14.3 | 13.87 | One-way Transit | 26.17 | 0 | 157 | 1200 | 157 | Post-Panamax | 70 | 142 | 142 | Outbound | 228 | 17.9 | 41008 | Nearshore | 32.0104 | -80.799 | 2022-04-01 03:34:47
COSCO CAMELLIA | 477286300 | 14.2 | 13.87 | One-way Transit | 29.67 | 1 | 178 | 1200 | 157 | Post-Panamax | 70 | 142 | 143 | Outbound | 228 | 17.9 | 41008 | Nearshore | 32.0067 | -80.7956 | 2022-04-01 03:35:59
COSCO CAMELLIA | 477286300 | 14.1 | 13.87 | One-way Transit | 29.67 | 1 | 178 | 1200 | 157 | Post-Panamax | 70 | 142 | 143 | Outbound | 228 | 17.9 | 41008 | Nearshore | 32.0036 | -80.7927 | 2022-04-01 03:36:59
COSCO CAMELLIA | 477286300 | 14 | 13.87 | One-way Transit | 26.17 | 0 | 157 | 1200 | 157 | Post-Panamax | 70 | 142 | 142 | Outbound | 228 | 17.9 | 41008 | Nearshore | 32.002 | -80.7913 | 2022-04-01 03:37:30
COSCO CAMELLIA | 477286300 | 13.9 | 13.87 | One-way Transit | 29.67 | 1 | 178 | 1200 | 157 | Post-Panamax | 70 | 142 | 143 | Outbound | 228 | 17.9 | 41008 | Nearshore | 31.9988 | -80.7882 | 2022-04-01 03:38:35
COSCO CAMELLIA | 477286300 | 14.3 | 13.87 | One-way Transit | 26.17 | 0 | 157 | 1200 | 157 | Post-Panamax | 70 | 120 | 120 | Outbound | 228 | 17.9 | 41008 | Offshore | 31.9913 | -80.7776 | 2022-04-01 03:41:35
COSCO CAMELLIA | 477286300 | 14.4 | 13.87 | One-way Transit | 26.17 | 0 | 157 | 1200 | 157 | Post-Panamax | 70 | 118 | 118 | Outbound | 228 | 17.9 | 41008 | Offshore | 31.9894 | -80.7734 | 2022-04-01 03:42:35
COSCO CAMELLIA | 477286300 | 14.2 | 13.87 | One-way Transit | 29.67 | 1 | 178 | 1200 | 157 | Post-Panamax | 70 | 118 | 119 | Outbound | 228 | 17.9 | 41008 | Offshore | 31.9755 | -80.7428 | 2022-04-01 03:49:47
COSCO CAMELLIA | 477286300 | 13.7 | 13.87 | One-way Transit | 29.67 | 1 | 178 | 1200 | 157 | Post-Panamax | 70 | 118 | 119 | Outbound | 228 | 17.9 | 41008 | Offshore | 31.9737 | -80.7388 | 2022-04-01 03:50:47
MORNING CAPO | 538005232 | 14.6 | 16.78 | One-way Transit | 17.5 | 0 | 105 | 656 | 105 | Panamax | 70 | 296 | 296 | Inbound | 223 | 20.13 | 41008 | Offshore | 31.9731 | -80.7375 | 2022-04-01 06:12:58
MORNING CAPO | 538005232 | 14.8 | 16.78 | One-way Transit | 17.5 | 0 | 105 | 656 | 105 | Panamax | 70 | 298 | 298 | Inbound | 223 | 20.13 | 41008 | Offshore | 31.9751 | -80.7418 | 2022-04-01 06:13:57
MORNING CAPO | 538005232 | 14.8 | 16.78 | One-way Transit | 19.33 | 1 | 116 | 656 | 105 | Panamax | 70 | 299 | 298 | Inbound | 223 | 20.13 | 41008 | Offshore | 31.9771 | -80.746 | 2022-04-01 06:14:58
MORNING CAPO | 538005232 | 14.8 | 16.78 | One-way Transit | 19.33 | 1 | 116 | 656 | 105 | Panamax | 70 | 300 | 299 | Inbound | 223 | 20.13 | 41008 | Offshore | 31.9791 | -80.7502 | 2022-04-01 06:15:58
MORNING CAPO | 538005232 | 14.8 | 16.78 | One-way Transit | 17.5 | 0 | 105 | 656 | 105 | Panamax | 70 | 299 | 299 | Inbound | 223 | 20.13 | 41008 | Offshore | 31.9811 | -80.7545 | 2022-04-01 06:16:57
MORNING CAPO | 538005232 | 14.1 | 13.42 | One-way Transit | 21.33 | 2 | 128 | 656 | 105 | Panamax | 70 | 318 | 320 | Inbound | 225 | 17.9 | 41008 | Nearshore | 32.0002 | -80.7899 | 2022-04-01 06:25:52
MORNING CAPO | 538005232 | 13.8 | 13.42 | One-way Transit | 17.5 | 0 | 105 | 656 | 105 | Panamax | 70 | 323 | 323 | Inbound | 225 | 17.9 | 41008 | Nearshore | 32.0035 | -80.793 | 2022-04-01 06:26:57
MORNING CAPO | 538005232 | 13.8 | 13.42 | One-way Transit | 19.33 | 1 | 116 | 656 | 105 | Panamax | 70 | 322 | 323 | Inbound | 225 | 17.9 | 41008 | Nearshore | 32.0051 | -80.7944 | 2022-04-01 06:27:27
MORNING CAPO | 538005232 | 13.7 | 13.42 | One-way Transit | 17.5 | 0 | 105 | 656 | 105 | Panamax | 70 | 322 | 322 | Inbound | 225 | 17.9 | 41008 | Nearshore | 32.0085 | -80.7974 | 2022-04-01 06:28:34
MORNING CAPO | 538005232 | 13.6 | 13.42 | One-way Transit | 19.33 | 1 | 116 | 656 | 105 | Panamax | 70 | 324 | 325 | Inbound | 225 | 17.9 | 41008 | Nearshore | 32.0118 | -80.8004 | 2022-04-01 06:29:40
MORNING CAPO | 538005232 | 13.6 | 13.42 | One-way Transit | 17.5 | 0 | 105 | 656 | 105 | Panamax | 70 | 324 | 324 | Inbound | 225 | 17.9 | 41008 | Nearshore | 32.015 | -80.8031 | 2022-04-01 06:30:42
MORNING CAPO | 538005232 | 13.6 | 13.42 | One-way Transit | 17.5 | 0 | 105 | 656 | 105 | Panamax | 70 | 323 | 323 | Inbound | 225 | 17.9 | 41008 | Nearshore | 32.0185 | -80.8062 | 2022-04-01 06:31:52
MORNING CAPO | 538005232 | 13.7 | 13.42 | One-way Transit | 17.5 | 0 | 105 | 656 | 105 | Panamax | 70 | 323 | 323 | Inbound | 225 | 17.9 | 41008 | Nearshore | 32.0217 | -80.8089 | 2022-04-01 06:32:52
MORNING CAPO | 538005232 | 13.7 | 13.42 | One-way Transit | 19.33 | 1 | 116 | 656 | 105 | Panamax | 70 | 322 | 321 | Inbound | 225 | 17.9 | 41008 | Nearshore | 32.0247 | -80.8117 | 2022-04-01 06:33:52
MORNING CAPO | 538005232 | 13.8 | 13.42 | One-way Transit | 21.33 | 2 | 128 | 656 | 105 | Panamax | 70 | 321 | 319 | Inbound | 225 | 17.9 | 41008 | Nearshore | 32.0277 | -80.8145 | 2022-04-01 06:34:52
CMA CGM VON HUMBOLDT | 215219000 | 12.3 | 13.87 | One-way Transit | 29.5 | 0 | 177 | 1299 | 177 | Post-Panamax | 71 | 297 | 297 | Inbound | 237 | 20.13 | 41008 | Offshore | 31.9736 | -80.7386 | 2022-04-01 10:14:00
CMA CGM VON HUMBOLDT | 215219000 | 12.7 | 13.87 | One-way Transit | 29.5 | 0 | 177 | 1299 | 177 | Post-Panamax | 71 | 297 | 297 | Inbound | 237 | 20.13 | 41008 | Offshore | 31.9752 | -80.7422 | 2022-04-01 10:15:00
CMA CGM VON HUMBOLDT | 215219000 | 13 | 13.87 | One-way Transit | 29.5 | 0 | 177 | 1299 | 177 | Post-Panamax | 71 | 297 | 297 | Inbound | 237 | 20.13 | 41008 | Offshore | 31.9768 | -80.746 | 2022-04-01 10:16:00
CMA CGM VON HUMBOLDT | 215219000 | 13.3 | 13.87 | One-way Transit | 33.33 | 1 | 200 | 1299 | 177 | Post-Panamax | 71 | 298 | 299 | Inbound | 237 | 20.13 | 41008 | Offshore | 31.9785 | -80.7498 | 2022-04-01 10:17:00
CMA CGM VON HUMBOLDT | 215219000 | 13.5 | 13.87 | One-way Transit | 33.33 | 1 | 200 | 1299 | 177 | Post-Panamax | 71 | 298 | 299 | Inbound | 237 | 20.13 | 41008 | Offshore | 31.9803 | -80.7537 | 2022-04-01 10:18:00
CMA CGM VON HUMBOLDT | 215219000 | 13.6 | 13.87 | One-way Transit | 33.33 | 1 | 200 | 1299 | 177 | Post-Panamax | 71 | 298 | 299 | Inbound | 237 | 20.13 | 41008 | Offshore | 31.9821 | -80.7576 | 2022-04-01 10:19:00
CMA CGM VON HUMBOLDT | 215219000 | 13.7 | 13.87 | One-way Transit | 33.33 | 1 | 200 | 1299 | 177 | Post-Panamax | 71 | 298 | 299 | Inbound | 237 | 20.13 | 41008 | Offshore | 31.9829 | -80.7596 | 2022-04-01 10:19:30
CMA CGM VON HUMBOLDT | 215219000 | 13.9 | 12.97 | One-way Transit | 29.5 | 0 | 177 | 1299 | 177 | Post-Panamax | 71 | 320 | 320 | Inbound | 265 | 22.37 | 41008 | Nearshore | 32.0009 | -80.7903 | 2022-04-01 10:27:41
CMA CGM VON HUMBOLDT | 215219000 | 13.7 | 12.97 | One-way Transit | 33.33 | 1 | 200 | 1299 | 177 | Post-Panamax | 71 | 320 | 321 | Inbound | 265 | 22.37 | 41008 | Nearshore | 32.0041 | -80.7935 | 2022-04-01 10:28:47
CMA CGM VON HUMBOLDT | 215219000 | 13.8 | 12.97 | One-way Transit | 29.5 | 0 | 177 | 1299 | 177 | Post-Panamax | 71 | 323 | 323 | Inbound | 265 | 22.37 | 41008 | Nearshore | 32.0074 | -80.7965 | 2022-04-01 10:29:52
CMA CGM VON HUMBOLDT | 215219000 | 13.8 | 12.97 | One-way Transit | 29.5 | 0 | 177 | 1299 | 177 | Post-Panamax | 71 | 323 | 323 | Inbound | 265 | 22.37 | 41008 | Nearshore | 32.0104 | -80.7992 | 2022-04-01 10:30:52
CMA CGM VON HUMBOLDT | 215219000 | 14 | 12.97 | One-way Transit | 29.5 | 0 | 177 | 1299 | 177 | Post-Panamax | 71 | 323 | 323 | Inbound | 265 | 22.37 | 41008 | Nearshore | 32.0135 | -80.802 | 2022-04-01 10:31:52
ARTHUR MAERSK | 220221000 | 9.9 | 15.88 | One-way Transit | 23.5 | 0 | 141 | 1155 | 141 | Post-Panamax | 71 | 298 | 298 | Inbound | 315 | 20.13 | 41008 | Offshore | 31.9736 | -80.7374 | 2022-04-01 11:37:50
ARTHUR MAERSK | 220221000 | 10.5 | 15.88 | One-way Transit | 26.83 | 1 | 161 | 1155 | 141 | Post-Panamax | 71 | 298 | 297 | Inbound | 315 | 20.13 | 41008 | Offshore | 31.9752 | -80.7408 | 2022-04-01 11:39:00
ARTHUR MAERSK | 220221000 | 10.9 | 15.88 | One-way Transit | 23.5 | 0 | 141 | 1155 | 141 | Post-Panamax | 71 | 297 | 297 | Inbound | 315 | 20.13 | 41008 | Offshore | 31.9767 | -80.7441 | 2022-04-01 11:40:01
ARTHUR MAERSK | 220221000 | 11.1 | 15.88 | One-way Transit | 23.5 | 0 | 141 | 1155 | 141 | Post-Panamax | 71 | 297 | 297 | Inbound | 315 | 20.13 | 41008 | Offshore | 31.9774 | -80.7455 | 2022-04-01 11:40:31
ARTHUR MAERSK | 220221000 | 11.4 | 15.88 | One-way Transit | 26.83 | 1 | 161 | 1155 | 141 | Post-Panamax | 71 | 298 | 297 | Inbound | 315 | 20.13 | 41008 | Offshore | 31.9791 | -80.7495 | 2022-04-01 11:41:41
ARTHUR MAERSK | 220221000 | 11.6 | 15.88 | One-way Transit | 26.83 | 1 | 161 | 1155 | 141 | Post-Panamax | 71 | 298 | 297 | Inbound | 315 | 20.13 | 41008 | Offshore | 31.9806 | -80.7527 | 2022-04-01 11:42:41
ARTHUR MAERSK | 220221000 | 12.1 | 15.88 | One-way Transit | 26.83 | 1 | 161 | 1155 | 141 | Post-Panamax | 71 | 298 | 297 | Inbound | 315 | 20.13 | 41008 | Offshore | 31.9822 | -80.7563 | 2022-04-01 11:43:41
ARTHUR MAERSK | 220221000 | 12.7 | 15.88 | One-way Transit | 26.83 | 1 | 161 | 1155 | 141 | Post-Panamax | 71 | 298 | 297 | Inbound | 315 | 20.13 | 41008 | Offshore | 31.9839 | -80.7603 | 2022-04-01 11:44:49
ARTHUR MAERSK | 220221000 | 13 | 15.88 | One-way Transit | 26.83 | 1 | 161 | 1155 | 141 | Post-Panamax | 71 | 297 | 298 | Inbound | 315 | 20.13 | 41008 | Offshore | 31.9856 | -80.7641 | 2022-04-01 11:45:50
ARTHUR MAERSK | 220221000 | 13.3 | 15.88 | One-way Transit | 23.5 | 0 | 141 | 1155 | 141 | Post-Panamax | 71 | 298 | 298 | Inbound | 315 | 20.13 | 41008 | Offshore | 31.9874 | -80.7681 | 2022-04-01 11:46:50
ARTHUR MAERSK | 220221000 | 13.6 | 15.88 | One-way Transit | 30.17 | 2 | 181 | 1155 | 141 | Post-Panamax | 71 | 301 | 299 | Inbound | 315 | 20.13 | 41008 | Offshore | 31.9892 | -80.7718 | 2022-04-01 11:47:50
ARTHUR MAERSK | 220221000 | 13.8 | 15.88 | One-way Transit | 26.83 | 1 | 161 | 1155 | 141 | Post-Panamax | 71 | 300 | 299 | Inbound | 315 | 20.13 | 41008 | Offshore | 31.9911 | -80.7757 | 2022-04-01 11:48:50
ARTHUR MAERSK | 220221000 | 14.3 | 15.88 | One-way Transit | 26.83 | 1 | 161 | 1155 | 141 | Post-Panamax | 71 | 323 | 322 | Inbound | 315 | 20.13 | 41008 | Nearshore | 32.0012 | -80.7905 | 2022-04-01 11:52:58
ARTHUR MAERSK | 220221000 | 14.3 | 15.88 | One-way Transit | 30.17 | 2 | 181 | 1155 | 141 | Post-Panamax | 71 | 323 | 321 | Inbound | 315 | 20.13 | 41008 | Nearshore | 32.0032 | -80.7923 | 2022-04-01 11:53:35
ARTHUR MAERSK | 220221000 | 14.3 | 15.88 | One-way Transit | 26.83 | 1 | 161 | 1155 | 141 | Post-Panamax | 71 | 322 | 321 | Inbound | 315 | 20.13 | 41008 | Nearshore | 32.0065 | -80.7955 | 2022-04-01 11:54:41
ARTHUR MAERSK | 220221000 | 14.5 | 15.88 | One-way Transit | 26.83 | 1 | 161 | 1155 | 141 | Post-Panamax | 71 | 322 | 321 | Inbound | 315 | 20.13 | 41008 | Nearshore | 32.0096 | -80.7984 | 2022-04-01 11:55:41
ARTHUR MAERSK | 220221000 | 14.7 | 15.88 | One-way Transit | 26.83 | 1 | 161 | 1155 | 141 | Post-Panamax | 71 | 322 | 321 | Inbound | 315 | 20.13 | 41008 | Nearshore | 32.0135 | -80.8019 | 2022-04-01 11:56:52
ARTHUR MAERSK | 220221000 | 14.9 | 15.88 | One-way Transit | 26.83 | 1 | 161 | 1155 | 141 | Post-Panamax | 71 | 322 | 321 | Inbound | 315 | 20.13 | 41008 | Nearshore | 32.0171 | -80.8052 | 2022-04-01 11:57:59
ARTHUR MAERSK | 220221000 | 15.1 | 15.88 | One-way Transit | 26.83 | 1 | 161 | 1155 | 141 | Post-Panamax | 71 | 322 | 321 | Inbound | 315 | 20.13 | 41008 | Nearshore | 32.0204 | -80.8082 | 2022-04-01 11:58:59
ARTHUR MAERSK | 220221000 | 15.3 | 15.88 | One-way Transit | 23.5 | 0 | 141 | 1155 | 141 | Post-Panamax | 71 | 322 | 322 | Inbound | 315 | 20.13 | 41008 | Nearshore | 32.0237 | -80.8113 | 2022-04-01 11:59:59
ARTHUR MAERSK | 220221000 | 15.4 | 15.88 | One-way Transit | 26.83 | 1 | 161 | 1155 | 141 | Post-Panamax | 71 | 322 | 321 | Inbound | 315 | 20.13 | 41008 | Nearshore | 32.0258 | -80.8131 | 2022-04-01 12:00:34
TRAIANO KNUTSEN | 257575000 | 10.6 | 8.28 | One-way Transit | 26.17 | 0 | 157 | 981 | 157 | Post-Panamax | 80 | 139 | 139 | Outbound | 178 | 13.42 | 41008 | Nearshore | 32.028 | -80.8156 | 2022-04-01 22:47:53
TRAIANO KNUTSEN | 257575000 | 10.7 | 8.28 | One-way Transit | 26.17 | 0 | 157 | 981 | 157 | Post-Panamax | 80 | 140 | 140 | Outbound | 178 | 13.42 | 41008 | Nearshore | 32.0257 | -80.8133 | 2022-04-01 22:48:53
TRAIANO KNUTSEN | 257575000 | 10.8 | 8.28 | One-way Transit | 29 | 1 | 174 | 981 | 157 | Post-Panamax | 80 | 140 | 141 | Outbound | 178 | 13.42 | 41008 | Nearshore | 32.0234 | -80.8111 | 2022-04-01 22:49:53
TRAIANO KNUTSEN | 257575000 | 10.8 | 8.28 | One-way Transit | 26.17 | 0 | 157 | 981 | 157 | Post-Panamax | 80 | 142 | 142 | Outbound | 178 | 13.42 | 41008 | Nearshore | 32.0211 | -80.8089 | 2022-04-01 22:50:53
TRAIANO KNUTSEN | 257575000 | 10.9 | 8.28 | One-way Transit | 26.17 | 0 | 157 | 981 | 157 | Post-Panamax | 80 | 142 | 142 | Outbound | 178 | 13.42 | 41008 | Nearshore | 32.0187 | -80.8067 | 2022-04-01 22:51:53
TRAIANO KNUTSEN | 257575000 | 11.1 | 8.28 | One-way Transit | 29 | 1 | 174 | 981 | 157 | Post-Panamax | 80 | 141 | 142 | Outbound | 178 | 13.42 | 41008 | Nearshore | 32.0163 | -80.8045 | 2022-04-01 22:52:53
TRAIANO KNUTSEN | 257575000 | 11.2 | 8.28 | One-way Transit | 29 | 1 | 174 | 981 | 157 | Post-Panamax | 80 | 142 | 143 | Outbound | 178 | 13.42 | 41008 | Nearshore | 32.015 | -80.8033 | 2022-04-01 22:53:23
TRAIANO KNUTSEN | 257575000 | 11.3 | 8.28 | One-way Transit | 26.17 | 0 | 157 | 981 | 157 | Post-Panamax | 80 | 142 | 142 | Outbound | 178 | 13.42 | 41008 | Nearshore | 32.0118 | -80.8004 | 2022-04-01 22:54:43
TRAIANO KNUTSEN | 257575000 | 11.3 | 8.28 | One-way Transit | 26.17 | 0 | 157 | 981 | 157 | Post-Panamax | 80 | 142 | 142 | Outbound | 178 | 13.42 | 41008 | Nearshore | 32.0089 | -80.7977 | 2022-04-01 22:55:53
TRAIANO KNUTSEN | 257575000 | 11.3 | 8.28 | One-way Transit | 26.17 | 0 | 157 | 981 | 157 | Post-Panamax | 80 | 142 | 142 | Outbound | 178 | 13.42 | 41008 | Nearshore | 32.0077 | -80.7966 | 2022-04-01 22:56:23
TRAIANO KNUTSEN | 257575000 | 11.4 | 8.28 | One-way Transit | 29 | 1 | 174 | 981 | 157 | Post-Panamax | 80 | 143 | 142 | Outbound | 178 | 13.42 | 41008 | Nearshore | 32.0048 | -80.794 | 2022-04-01 22:57:32
TRAIANO KNUTSEN | 257575000 | 11.4 | 8.28 | One-way Transit | 34.67 | 3 | 208 | 981 | 157 | Post-Panamax | 80 | 143 | 140 | Outbound | 178 | 13.42 | 41008 | Nearshore | 32.0018 | -80.7913 | 2022-04-01 22:58:43
TRAIANO KNUTSEN | 257575000 | 11.5 | 8.28 | One-way Transit | 26.17 | 0 | 157 | 981 | 157 | Post-Panamax | 80 | 140 | 140 | Outbound | 178 | 13.42 | 41008 | Nearshore | 31.9989 | -80.7885 | 2022-04-01 22:59:52
TRAIANO KNUTSEN | 257575000 | 11.9 | 8.28 | One-way Transit | 29 | 1 | 174 | 981 | 157 | Post-Panamax | 80 | 119 | 120 | Outbound | 178 | 13.42 | 41008 | Offshore | 31.9913 | -80.7771 | 2022-04-01 23:03:42
TRAIANO KNUTSEN | 257575000 | 12 | 8.28 | One-way Transit | 31.83 | 2 | 191 | 981 | 157 | Post-Panamax | 80 | 119 | 121 | Outbound | 178 | 13.42 | 41008 | Offshore | 31.9894 | -80.7731 | 2022-04-01 23:04:53
TRAIANO KNUTSEN | 257575000 | 12.1 | 8.28 | One-way Transit | 29 | 1 | 174 | 981 | 157 | Post-Panamax | 80 | 120 | 119 | Outbound | 178 | 13.42 | 41008 | Offshore | 31.9883 | -80.7708 | 2022-04-01 23:05:32
TRAIANO KNUTSEN | 257575000 | 12.1 | 8.28 | One-way Transit | 29 | 1 | 174 | 981 | 157 | Post-Panamax | 80 | 117 | 118 | Outbound | 178 | 13.42 | 41008 | Offshore | 31.9865 | -80.7668 | 2022-04-01 23:06:42
TRAIANO KNUTSEN | 257575000 | 12.2 | 8.28 | One-way Transit | 26.17 | 0 | 157 | 981 | 157 | Post-Panamax | 80 | 118 | 118 | Outbound | 178 | 13.42 | 41008 | Offshore | 31.9845 | -80.7625 | 2022-04-01 23:07:53
TRAIANO KNUTSEN | 257575000 | 12.3 | 8.28 | One-way Transit | 29 | 1 | 174 | 981 | 157 | Post-Panamax | 80 | 117 | 118 | Outbound | 178 | 13.42 | 41008 | Offshore | 31.9835 | -80.7602 | 2022-04-01 23:08:32
TRAIANO KNUTSEN | 257575000 | 12.4 | 8.28 | One-way Transit | 29 | 1 | 174 | 981 | 157 | Post-Panamax | 80 | 117 | 118 | Outbound | 178 | 13.42 | 41008 | Offshore | 31.982 | -80.7566 | 2022-04-01 23:09:32
TRAIANO KNUTSEN | 257575000 | 12.5 | 8.28 | One-way Transit | 26.17 | 0 | 157 | 981 | 157 | Post-Panamax | 80 | 118 | 118 | Outbound | 178 | 13.42 | 41008 | Offshore | 31.9801 | -80.7525 | 2022-04-01 23:10:42
TRAIANO KNUTSEN | 257575000 | 12.4 | 8.28 | One-way Transit | 26.17 | 0 | 157 | 981 | 157 | Post-Panamax | 80 | 118 | 118 | Outbound | 178 | 13.42 | 41008 | Offshore | 31.9782 | -80.7481 | 2022-04-01 23:11:53
TRAIANO KNUTSEN | 257575000 | 12.4 | 8.28 | One-way Transit | 29 | 1 | 174 | 981 | 157 | Post-Panamax | 80 | 117 | 118 | Outbound | 178 | 13.42 | 41008 | Offshore | 31.9766 | -80.7446 | 2022-04-01 23:12:53
TRAIANO KNUTSEN | 257575000 | 12.4 | 8.28 | One-way Transit | 26.17 | 0 | 157 | 981 | 157 | Post-Panamax | 80 | 117 | 117 | Outbound | 178 | 13.42 | 41008 | Offshore | 31.9755 | -80.7422 | 2022-04-01 23:13:33
TRAIANO KNUTSEN | 257575000 | 12.4 | 8.28 | One-way Transit | 29 | 1 | 174 | 981 | 157 | Post-Panamax | 80 | 117 | 118 | Outbound | 178 | 13.42 | 41008 | Offshore | 31.974 | -80.7386 | 2022-04-01 23:14:33
HAMBURG EXPRESS | 218774000 | 12.4 | 10.51 | One-way Transit | 33.17 | 2 | 199 | 1200 | 157 | Post-Panamax | 72 | 298 | 296 | Inbound | 186 | 15.66 | 41008 | Offshore | 31.9738 | -80.7388 | 2022-04-01 23:34:36
HAMBURG EXPRESS | 218774000 | 12.6 | 10.51 | One-way Transit | 33.17 | 2 | 199 | 1200 | 157 | Post-Panamax | 72 | 298 | 296 | Inbound | 186 | 15.66 | 41008 | Offshore | 31.9755 | -80.7424 | 2022-04-01 23:35:36
HAMBURG EXPRESS | 218774000 | 12.7 | 10.51 | One-way Transit | 33.17 | 2 | 199 | 1200 | 157 | Post-Panamax | 72 | 298 | 296 | Inbound | 186 | 15.66 | 41008 | Offshore | 31.9772 | -80.7461 | 2022-04-01 23:36:36
HAMBURG EXPRESS | 218774000 | 13 | 10.51 | One-way Transit | 29.67 | 1 | 178 | 1200 | 157 | Post-Panamax | 72 | 298 | 297 | Inbound | 186 | 15.66 | 41008 | Offshore | 31.9789 | -80.7498 | 2022-04-01 23:37:36
HAMBURG EXPRESS | 218774000 | 13.2 | 10.51 | One-way Transit | 33.17 | 2 | 199 | 1200 | 157 | Post-Panamax | 72 | 298 | 296 | Inbound | 186 | 15.66 | 41008 | Offshore | 31.9806 | -80.7536 | 2022-04-01 23:38:36
HAMBURG EXPRESS | 218774000 | 13.4 | 10.51 | One-way Transit | 33.17 | 2 | 199 | 1200 | 157 | Post-Panamax | 72 | 298 | 296 | Inbound | 186 | 15.66 | 41008 | Offshore | 31.9824 | -80.7575 | 2022-04-01 23:39:36
HAMBURG EXPRESS | 218774000 | 13.6 | 10.51 | One-way Transit | 33.17 | 2 | 199 | 1200 | 157 | Post-Panamax | 72 | 298 | 296 | Inbound | 186 | 15.66 | 41008 | Offshore | 31.9841 | -80.7614 | 2022-04-01 23:40:36
HAMBURG EXPRESS | 218774000 | 13.7 | 10.51 | One-way Transit | 33.17 | 2 | 199 | 1200 | 157 | Post-Panamax | 72 | 297 | 295 | Inbound | 186 | 15.66 | 41008 | Offshore | 31.9862 | -80.7661 | 2022-04-01 23:41:46
HAMBURG EXPRESS | 218774000 | 13.8 | 10.51 | One-way Transit | 29.67 | 1 | 178 | 1200 | 157 | Post-Panamax | 72 | 297 | 296 | Inbound | 186 | 15.66 | 41008 | Offshore | 31.9879 | -80.7702 | 2022-04-01 23:42:46
HAMBURG EXPRESS | 218774000 | 13.9 | 10.51 | One-way Transit | 29.67 | 1 | 178 | 1200 | 157 | Post-Panamax | 72 | 299 | 298 | Inbound | 186 | 15.66 | 41008 | Offshore | 31.9897 | -80.7741 | 2022-04-01 23:43:46
HAMBURG EXPRESS | 218774000 | 13.9 | 10.51 | One-way Transit | 29.67 | 1 | 178 | 1200 | 157 | Post-Panamax | 72 | 300 | 299 | Inbound | 186 | 15.66 | 41008 | Offshore | 31.9916 | -80.778 | 2022-04-01 23:44:45
HAMBURG EXPRESS | 218774000 | 14.1 | 10.51 | One-way Transit | 29.67 | 1 | 178 | 1200 | 157 | Post-Panamax | 72 | 320 | 319 | Inbound | 186 | 15.66 | 41008 | Nearshore | 31.9997 | -80.789 | 2022-04-01 23:47:54
HAMBURG EXPRESS | 218774000 | 14.1 | 10.51 | One-way Transit | 29.67 | 1 | 178 | 1200 | 157 | Post-Panamax | 72 | 321 | 320 | Inbound | 186 | 15.66 | 41008 | Nearshore | 32.0027 | -80.7919 | 2022-04-01 23:48:54
HAMBURG EXPRESS | 218774000 | 14.1 | 10.51 | One-way Transit | 29.67 | 1 | 178 | 1200 | 157 | Post-Panamax | 72 | 321 | 320 | Inbound | 186 | 15.66 | 41008 | Nearshore | 32.0061 | -80.7951 | 2022-04-01 23:50:00
HAMBURG EXPRESS | 218774000 | 14.3 | 10.51 | One-way Transit | 33.17 | 2 | 199 | 1200 | 157 | Post-Panamax | 72 | 322 | 320 | Inbound | 186 | 15.66 | 41008 | Nearshore | 32.0092 | -80.798 | 2022-04-01 23:51:00
HAMBURG EXPRESS | 218774000 | 14.4 | 10.51 | One-way Transit | 29.67 | 1 | 178 | 1200 | 157 | Post-Panamax | 72 | 322 | 321 | Inbound | 186 | 15.66 | 41008 | Nearshore | 32.0123 | -80.801 | 2022-04-01 23:52:00
HAMBURG EXPRESS | 218774000 | 14.6 | 10.51 | One-way Transit | 33.17 | 2 | 199 | 1200 | 157 | Post-Panamax | 72 | 323 | 321 | Inbound | 186 | 15.66 | 41008 | Nearshore | 32.0156 | -80.8038 | 2022-04-01 23:53:00
HAMBURG EXPRESS | 218774000 | 14.7 | 10.51 | One-way Transit | 33.17 | 2 | 199 | 1200 | 157 | Post-Panamax | 72 | 324 | 322 | Inbound | 186 | 15.66 | 41008 | Nearshore | 32.0188 | -80.8068 | 2022-04-01 23:54:01
HAMBURG EXPRESS | 218774000 | 14.8 | 10.51 | One-way Transit | 26.17 | 0 | 157 | 1200 | 157 | Post-Panamax | 72 | 323 | 323 | Inbound | 186 | 15.66 | 41008 | Nearshore | 32.0205 | -80.8082 | 2022-04-01 23:54:30
HAMBURG EXPRESS | 218774000 | 15 | 10.51 | One-way Transit | 29.67 | 1 | 178 | 1200 | 157 | Post-Panamax | 72 | 323 | 322 | Inbound | 186 | 15.66 | 41008 | Nearshore | 32.0241 | -80.8115 | 2022-04-01 23:55:37
HAMBURG EXPRESS | 218774000 | 15.1 | 10.51 | One-way Transit | 33.17 | 2 | 199 | 1200 | 157 | Post-Panamax | 72 | 321 | 319 | Inbound | 186 | 15.66 | 41008 | Nearshore | 32.0275 | -80.8145 | 2022-04-01 23:56:37
DELAWARE EXPRESS | 367422000 | 15 | 19.46 | One-way Transit | 24.83 | 1 | 149 | 1004 | 131 | Post-Panamax | 70 | 141 | 140 | Outbound | 164 | 22.37 | 41008 | Nearshore | 32.0252 | -80.8129 | 2022-03-31 00:19:50
DELAWARE EXPRESS | 367422000 | 15.1 | 19.46 | One-way Transit | 24.83 | 1 | 149 | 1004 | 131 | Post-Panamax | 70 | 141 | 140 | Outbound | 164 | 22.37 | 41008 | Nearshore | 32.022 | -80.8098 | 2022-03-31 00:20:50
DELAWARE EXPRESS | 367422000 | 15.3 | 19.46 | One-way Transit | 24.83 | 1 | 149 | 1004 | 131 | Post-Panamax | 70 | 142 | 141 | Outbound | 164 | 22.37 | 41008 | Nearshore | 32.0187 | -80.8068 | 2022-03-31 00:21:50
DELAWARE EXPRESS | 367422000 | 15.4 | 19.46 | One-way Transit | 24.83 | 1 | 149 | 1004 | 131 | Post-Panamax | 70 | 142 | 141 | Outbound | 164 | 22.37 | 41008 | Nearshore | 32.0153 | -80.8037 | 2022-03-31 00:22:50
DELAWARE EXPRESS | 367422000 | 15.3 | 19.46 | One-way Transit | 24.83 | 1 | 149 | 1004 | 131 | Post-Panamax | 70 | 143 | 142 | Outbound | 164 | 22.37 | 41008 | Nearshore | 32.012 | -80.8006 | 2022-03-31 00:23:50
DELAWARE EXPRESS | 367422000 | 15.1 | 19.46 | One-way Transit | 21.83 | 0 | 131 | 1004 | 131 | Post-Panamax | 70 | 141 | 141 | Outbound | 164 | 22.37 | 41008 | Nearshore | 32.0087 | -80.7976 | 2022-03-31 00:24:50
DELAWARE EXPRESS | 367422000 | 15.1 | 19.46 | One-way Transit | 24.83 | 1 | 149 | 1004 | 131 | Post-Panamax | 70 | 140 | 141 | Outbound | 164 | 22.37 | 41008 | Nearshore | 32.0054 | -80.7944 | 2022-03-31 00:25:50
DELAWARE EXPRESS | 367422000 | 15 | 19.46 | One-way Transit | 21.83 | 0 | 131 | 1004 | 131 | Post-Panamax | 70 | 140 | 140 | Outbound | 164 | 22.37 | 41008 | Nearshore | 32.0022 | -80.7914 | 2022-03-31 00:26:50
DELAWARE EXPRESS | 367422000 | 15 | 19.46 | One-way Transit | 24.83 | 1 | 149 | 1004 | 131 | Post-Panamax | 70 | 141 | 140 | Outbound | 164 | 22.37 | 41008 | Nearshore | 31.9989 | -80.7883 | 2022-03-31 00:27:50
DELAWARE EXPRESS | 367422000 | 15.6 | 19.46 | One-way Transit | 21.83 | 0 | 131 | 1004 | 131 | Post-Panamax | 70 | 119 | 119 | Outbound | 164 | 22.37 | 41008 | Offshore | 31.9912 | -80.7771 | 2022-03-31 00:30:45
DELAWARE EXPRESS | 367422000 | 16 | 19.46 | One-way Transit | 24.83 | 1 | 149 | 1004 | 131 | Post-Panamax | 70 | 118 | 119 | Outbound | 164 | 22.37 | 41008 | Offshore | 31.9887 | -80.7717 | 2022-03-31 00:31:56
DELAWARE EXPRESS | 367422000 | 16.1 | 19.46 | One-way Transit | 27.67 | 2 | 166 | 1004 | 131 | Post-Panamax | 70 | 118 | 120 | Outbound | 164 | 22.37 | 41008 | Offshore | 31.9866 | -80.7671 | 2022-03-31 00:32:56
DELAWARE EXPRESS | 367422000 | 16.5 | 19.46 | One-way Transit | 21.83 | 0 | 131 | 1004 | 131 | Post-Panamax | 70 | 118 | 118 | Outbound | 164 | 22.37 | 41008 | Offshore | 31.9844 | -80.7624 | 2022-03-31 00:33:56
DELAWARE EXPRESS | 367422000 | 16.6 | 19.46 | One-way Transit | 21.83 | 0 | 131 | 1004 | 131 | Post-Panamax | 70 | 118 | 118 | Outbound | 164 | 22.37 | 41008 | Offshore | 31.9831 | -80.7596 | 2022-03-31 00:34:32
DELAWARE EXPRESS | 367422000 | 16.7 | 19.46 | One-way Transit | 24.83 | 1 | 149 | 1004 | 131 | Post-Panamax | 70 | 118 | 119 | Outbound | 164 | 22.37 | 41008 | Offshore | 31.9808 | -80.7543 | 2022-03-31 00:35:38
DELAWARE EXPRESS | 367422000 | 17 | 19.46 | One-way Transit | 27.67 | 2 | 166 | 1004 | 131 | Post-Panamax | 70 | 117 | 119 | Outbound | 164 | 22.37 | 41008 | Offshore | 31.9786 | -80.7494 | 2022-03-31 00:36:38
DELAWARE EXPRESS | 367422000 | 16.4 | 19.46 | One-way Transit | 24.83 | 1 | 149 | 1004 | 131 | Post-Panamax | 70 | 117 | 118 | Outbound | 164 | 22.37 | 41008 | Offshore | 31.9765 | -80.7446 | 2022-03-31 00:37:38
DELAWARE EXPRESS | 367422000 | 16 | 19.46 | One-way Transit | 24.83 | 1 | 149 | 1004 | 131 | Post-Panamax | 70 | 118 | 119 | Outbound | 164 | 22.37 | 41008 | Offshore | 31.9744 | -80.7399 | 2022-03-31 00:38:38
MSC PAMELA | 371228000 | 15.1 | 19.91 | One-way Transit | 31.5 | 2 | 189 | 1105 | 151 | Post-Panamax | 71 | 299 | 297 | Inbound | 182 | 24.61 | 41008 | Offshore | 31.974 | -80.7389 | 2022-03-31 09:05:52
MSC PAMELA | 371228000 | 15.3 | 19.91 | One-way Transit | 28.33 | 1 | 170 | 1105 | 151 | Post-Panamax | 71 | 299 | 298 | Inbound | 182 | 24.61 | 41008 | Offshore | 31.9763 | -80.7437 | 2022-03-31 09:06:58
MSC PAMELA | 371228000 | 15.3 | 19.91 | One-way Transit | 34.83 | 3 | 209 | 1105 | 151 | Post-Panamax | 71 | 299 | 296 | Inbound | 182 | 24.61 | 41008 | Offshore | 31.9774 | -80.746 | 2022-03-31 09:07:28
MSC PAMELA | 371228000 | 15.3 | 19.91 | One-way Transit | 31.5 | 2 | 189 | 1105 | 151 | Post-Panamax | 71 | 297 | 295 | Inbound | 182 | 24.61 | 41008 | Offshore | 31.9795 | -80.7508 | 2022-03-31 09:08:34
MSC PAMELA | 371228000 | 15.3 | 19.91 | One-way Transit | 31.5 | 2 | 189 | 1105 | 151 | Post-Panamax | 71 | 298 | 296 | Inbound | 182 | 24.61 | 41008 | Offshore | 31.9815 | -80.7552 | 2022-03-31 09:09:34
MSC PAMELA | 371228000 | 15.2 | 19.91 | One-way Transit | 31.5 | 2 | 189 | 1105 | 151 | Post-Panamax | 71 | 296 | 294 | Inbound | 182 | 24.61 | 41008 | Offshore | 31.9836 | -80.7601 | 2022-03-31 09:10:40
MSC PAMELA | 371228000 | 15.2 | 19.91 | One-way Transit | 31.5 | 2 | 189 | 1105 | 151 | Post-Panamax | 71 | 297 | 295 | Inbound | 182 | 24.61 | 41008 | Offshore | 31.9855 | -80.7646 | 2022-03-31 09:11:40
MSC PAMELA | 371228000 | 15.3 | 19.91 | One-way Transit | 25.17 | 0 | 151 | 1105 | 151 | Post-Panamax | 71 | 321 | 321 | Inbound | 182 | 24.61 | 41008 | Nearshore | 32.0031 | -80.7926 | 2022-03-31 09:18:40
MSC PAMELA | 371228000 | 15.4 | 19.91 | One-way Transit | 25.17 | 0 | 151 | 1105 | 151 | Post-Panamax | 71 | 321 | 321 | Inbound | 182 | 24.61 | 41008 | Nearshore | 32.0064 | -80.7958 | 2022-03-31 09:19:40
MSC PAMELA | 371228000 | 15.4 | 23.04 | One-way Transit | 25.17 | 0 | 151 | 1105 | 151 | Post-Panamax | 71 | 322 | 322 | Inbound | 182 | 29.08 | 41008 | Nearshore | 32.0105 | -80.7995 | 2022-03-31 09:20:52
MSC PAMELA | 371228000 | 15.6 | 23.04 | One-way Transit | 25.17 | 0 | 151 | 1105 | 151 | Post-Panamax | 71 | 322 | 322 | Inbound | 182 | 29.08 | 41008 | Nearshore | 32.014 | -80.8026 | 2022-03-31 09:21:52
MSC PAMELA | 371228000 | 15.8 | 23.04 | One-way Transit | 28.33 | 1 | 170 | 1105 | 151 | Post-Panamax | 71 | 323 | 322 | Inbound | 182 | 29.08 | 41008 | Nearshore | 32.0175 | -80.8057 | 2022-03-31 09:22:52
MSC PAMELA | 371228000 | 16 | 23.04 | One-way Transit | 28.33 | 1 | 170 | 1105 | 151 | Post-Panamax | 71 | 323 | 322 | Inbound | 182 | 29.08 | 41008 | Nearshore | 32.021 | -80.8089 | 2022-03-31 09:23:52
MSC PAMELA | 371228000 | 16.3 | 23.04 | One-way Transit | 31.5 | 2 | 189 | 1105 | 151 | Post-Panamax | 71 | 323 | 321 | Inbound | 182 | 29.08 | 41008 | Nearshore | 32.025 | -80.8125 | 2022-03-31 09:24:58
MEDI TIRRENO | 636019035 | 10.9 | 23.04 | One-way Transit | 23.17 | 3 | 139 | 656 | 105 | Panamax | 70 | 296 | 293 | Inbound | 182 | 29.08 | 41008 | Offshore | 31.9733 | -80.7366 | 2022-03-31 10:16:55
MEDI TIRRENO | 636019035 | 11 | 23.04 | One-way Transit | 25.17 | 4 | 151 | 656 | 105 | Panamax | 70 | 297 | 293 | Inbound | 182 | 29.08 | 41008 | Offshore | 31.9747 | -80.7399 | 2022-03-31 10:17:55
MEDI TIRRENO | 636019035 | 11.1 | 23.04 | One-way Transit | 21.33 | 2 | 128 | 656 | 105 | Panamax | 70 | 295 | 293 | Inbound | 182 | 29.08 | 41008 | Offshore | 31.9755 | -80.742 | 2022-03-31 10:18:34
MEDI TIRRENO | 636019035 | 11.2 | 23.04 | One-way Transit | 21.33 | 2 | 128 | 656 | 105 | Panamax | 70 | 297 | 295 | Inbound | 182 | 29.08 | 41008 | Offshore | 31.9769 | -80.7452 | 2022-03-31 10:19:34
MEDI TIRRENO | 636019035 | 11.4 | 23.04 | One-way Transit | 23.17 | 3 | 139 | 656 | 105 | Panamax | 70 | 298 | 295 | Inbound | 186 | 29.08 | 41008 | Offshore | 31.9786 | -80.7491 | 2022-03-31 10:20:44
MEDI TIRRENO | 636019035 | 11.5 | 23.04 | One-way Transit | 23.17 | 3 | 139 | 656 | 105 | Panamax | 70 | 299 | 296 | Inbound | 186 | 29.08 | 41008 | Offshore | 31.9803 | -80.7531 | 2022-03-31 10:21:55
MEDI TIRRENO | 636019035 | 11.6 | 23.04 | One-way Transit | 21.33 | 2 | 128 | 656 | 105 | Panamax | 70 | 298 | 296 | Inbound | 186 | 29.08 | 41008 | Offshore | 31.9813 | -80.7552 | 2022-03-31 10:22:35
MEDI TIRRENO | 636019035 | 11.7 | 23.04 | One-way Transit | 21.33 | 2 | 128 | 656 | 105 | Panamax | 70 | 298 | 296 | Inbound | 186 | 29.08 | 41008 | Offshore | 31.9831 | -80.7592 | 2022-03-31 10:23:45
MEDI TIRRENO | 636019035 | 11.7 | 23.04 | One-way Transit | 23.17 | 3 | 139 | 656 | 105 | Panamax | 70 | 298 | 295 | Inbound | 186 | 29.08 | 41008 | Offshore | 31.9846 | -80.7625 | 2022-03-31 10:24:45
MEDI TIRRENO | 636019035 | 11.9 | 23.04 | One-way Transit | 21.33 | 2 | 128 | 656 | 105 | Panamax | 70 | 298 | 296 | Inbound | 186 | 29.08 | 41008 | Offshore | 31.9864 | -80.7665 | 2022-03-31 10:25:55
MEDI TIRRENO | 636019035 | 11.9 | 23.04 | One-way Transit | 21.33 | 2 | 128 | 656 | 105 | Panamax | 70 | 298 | 296 | Inbound | 186 | 29.08 | 41008 | Offshore | 31.9875 | -80.7688 | 2022-03-31 10:26:35
MEDI TIRRENO | 636019035 | 12 | 23.04 | One-way Transit | 21.33 | 2 | 128 | 656 | 105 | Panamax | 70 | 298 | 296 | Inbound | 186 | 29.08 | 41008 | Offshore | 31.9893 | -80.7728 | 2022-03-31 10:27:45
MEDI TIRRENO | 636019035 | 12.1 | 23.04 | One-way Transit | 21.33 | 2 | 128 | 656 | 105 | Panamax | 70 | 298 | 296 | Inbound | 186 | 29.08 | 41008 | Offshore | 31.9912 | -80.7768 | 2022-03-31 10:28:55
MEDI TIRRENO | 636019035 | 12.3 | 23.04 | One-way Transit | 25.17 | 4 | 151 | 656 | 105 | Panamax | 70 | 322 | 318 | Inbound | 186 | 29.08 | 41008 | Nearshore | 32.0016 | -80.7906 | 2022-03-31 10:33:35
MEDI TIRRENO | 636019035 | 12.3 | 23.04 | One-way Transit | 17.5 | 0 | 105 | 656 | 105 | Panamax | 70 | 323 | 323 | Inbound | 186 | 29.08 | 41008 | Nearshore | 32.0047 | -80.7936 | 2022-03-31 10:34:45
MEDI TIRRENO | 636019035 | 12.4 | 23.04 | One-way Transit | 25.17 | 4 | 151 | 656 | 105 | Panamax | 70 | 325 | 321 | Inbound | 186 | 29.08 | 41008 | Nearshore | 32.0079 | -80.7963 | 2022-03-31 10:35:54
MEDI TIRRENO | 636019035 | 12.4 | 23.04 | One-way Transit | 23.17 | 3 | 139 | 656 | 105 | Panamax | 70 | 323 | 320 | Inbound | 186 | 29.08 | 41008 | Nearshore | 32.0093 | -80.7976 | 2022-03-31 10:36:25
MEDI TIRRENO | 636019035 | 12.4 | 23.04 | One-way Transit | 23.17 | 3 | 139 | 656 | 105 | Panamax | 70 | 323 | 320 | Inbound | 186 | 29.08 | 41008 | Nearshore | 32.0125 | -80.8004 | 2022-03-31 10:37:35
MEDI TIRRENO | 636019035 | 12.5 | 23.04 | One-way Transit | 19.33 | 1 | 116 | 656 | 105 | Panamax | 70 | 320 | 319 | Inbound | 186 | 29.08 | 41008 | Nearshore | 32.0152 | -80.803 | 2022-03-31 10:38:35
MEDI TIRRENO | 636019035 | 12.7 | 23.04 | One-way Transit | 19.33 | 1 | 116 | 656 | 105 | Panamax | 70 | 320 | 319 | Inbound | 186 | 29.08 | 41008 | Nearshore | 32.0183 | -80.806 | 2022-03-31 10:39:44
MEDI TIRRENO | 636019035 | 12.8 | 23.04 | One-way Transit | 21.33 | 2 | 128 | 656 | 105 | Panamax | 70 | 321 | 319 | Inbound | 186 | 29.08 | 41008 | Nearshore | 32.021 | -80.8086 | 2022-03-31 10:40:44
MEDI TIRRENO | 636019035 | 12.9 | 23.04 | One-way Transit | 17.5 | 0 | 105 | 656 | 105 | Panamax | 70 | 320 | 320 | Inbound | 186 | 29.08 | 41008 | Nearshore | 32.0238 | -80.8113 | 2022-03-31 10:41:45
MEDI TIRRENO | 636019035 | 13 | 23.04 | One-way Transit | 19.33 | 1 | 116 | 656 | 105 | Panamax | 70 | 322 | 321 | Inbound | 186 | 29.08 | 41008 | Nearshore | 32.0266 | -80.814 | 2022-03-31 10:42:45
LIBERTY | 367125000 | 13.4 | 23.04 | One-way Transit | 21.83 | 2 | 131 | 656 | 108 | Panamax | 79 | 135 | 137 | Outbound | 186 | 29.08 | 41008 | Nearshore | 32.0281 | -80.8157 | 2022-03-31 10:51:36
LIBERTY | 367125000 | 13.3 | 23.04 | One-way Transit | 23.67 | 3 | 142 | 656 | 108 | Panamax | 79 | 139 | 142 | Outbound | 186 | 29.08 | 41008 | Nearshore | 32.0248 | -80.8125 | 2022-03-31 10:52:46
LIBERTY | 367125000 | 13.3 | 23.04 | One-way Transit | 21.83 | 2 | 131 | 656 | 108 | Panamax | 79 | 141 | 143 | Outbound | 186 | 29.08 | 41008 | Nearshore | 32.0215 | -80.8094 | 2022-03-31 10:53:55
LIBERTY | 367125000 | 13.3 | 23.04 | One-way Transit | 21.83 | 2 | 131 | 656 | 108 | Panamax | 79 | 141 | 143 | Outbound | 186 | 29.08 | 41008 | Nearshore | 32.0185 | -80.8067 | 2022-03-31 10:54:55
LIBERTY | 367125000 | 13.4 | 23.04 | One-way Transit | 21.83 | 2 | 131 | 656 | 108 | Panamax | 79 | 141 | 143 | Outbound | 186 | 29.08 | 41008 | Nearshore | 32.0156 | -80.8039 | 2022-03-31 10:55:55
LIBERTY | 367125000 | 13.4 | 23.04 | One-way Transit | 21.83 | 2 | 131 | 656 | 108 | Panamax | 79 | 143 | 145 | Outbound | 186 | 29.08 | 41008 | Nearshore | 32.0126 | -80.8012 | 2022-03-31 10:56:55
LIBERTY | 367125000 | 13.5 | 23.04 | One-way Transit | 23.67 | 3 | 142 | 656 | 108 | Panamax | 79 | 142 | 145 | Outbound | 186 | 29.08 | 41008 | Nearshore | 32.0096 | -80.7986 | 2022-03-31 10:57:55
LIBERTY | 367125000 | 13.5 | 23.04 | One-way Transit | 19.83 | 1 | 119 | 656 | 108 | Panamax | 79 | 142 | 143 | Outbound | 186 | 29.08 | 41008 | Nearshore | 32.008 | -80.7971 | 2022-03-31 10:58:26
LIBERTY | 367125000 | 13.6 | 23.04 | One-way Transit | 23.67 | 3 | 142 | 656 | 108 | Panamax | 79 | 140 | 143 | Outbound | 186 | 29.08 | 41008 | Nearshore | 32.0046 | -80.7939 | 2022-03-31 10:59:36
LIBERTY | 367125000 | 13.6 | 23.04 | One-way Transit | 23.67 | 3 | 142 | 656 | 108 | Panamax | 79 | 140 | 143 | Outbound | 186 | 29.08 | 41008 | Nearshore | 32.0017 | -80.7911 | 2022-03-31 11:00:36
LIBERTY | 367125000 | 14.3 | 23.04 | One-way Transit | 25.5 | 4 | 153 | 656 | 108 | Panamax | 79 | 119 | 123 | Outbound | 186 | 29.08 | 41008 | Offshore | 31.9906 | -80.7762 | 2022-03-31 11:04:56
LIBERTY | 367125000 | 14.4 | 23.04 | One-way Transit | 25.5 | 4 | 153 | 656 | 108 | Panamax | 79 | 119 | 123 | Outbound | 186 | 29.08 | 41008 | Offshore | 31.9886 | -80.7722 | 2022-03-31 11:05:56
LIBERTY | 367125000 | 14.5 | 23.04 | One-way Transit | 23.67 | 3 | 142 | 656 | 108 | Panamax | 79 | 118 | 121 | Outbound | 186 | 29.08 | 41008 | Offshore | 31.9867 | -80.7681 | 2022-03-31 11:06:56
LIBERTY | 367125000 | 14.6 | 23.04 | One-way Transit | 23.67 | 3 | 142 | 656 | 108 | Panamax | 79 | 118 | 121 | Outbound | 186 | 29.08 | 41008 | Offshore | 31.9858 | -80.766 | 2022-03-31 11:07:26
LIBERTY | 367125000 | 14.7 | 23.04 | One-way Transit | 23.67 | 3 | 142 | 656 | 108 | Panamax | 79 | 116 | 119 | Outbound | 186 | 29.08 | 41008 | Offshore | 31.9835 | -80.7607 | 2022-03-31 11:08:38
LIBERTY | 367125000 | 14.8 | 23.04 | One-way Transit | 25.5 | 4 | 153 | 656 | 108 | Panamax | 79 | 117 | 121 | Outbound | 186 | 29.08 | 41008 | Offshore | 31.9813 | -80.7556 | 2022-03-31 11:09:50
LIBERTY | 367125000 | 14.8 | 23.04 | One-way Transit | 25.5 | 4 | 153 | 656 | 108 | Panamax | 79 | 117 | 121 | Outbound | 186 | 29.08 | 41008 | Offshore | 31.9794 | -80.7514 | 2022-03-31 11:10:50
LIBERTY | 367125000 | 14.8 | 23.04 | One-way Transit | 23.67 | 3 | 142 | 656 | 108 | Panamax | 79 | 118 | 121 | Outbound | 186 | 29.08 | 41008 | Offshore | 31.9775 | -80.7469 | 2022-03-31 11:11:51
LIBERTY | 367125000 | 14.8 | 23.04 | One-way Transit | 27.5 | 5 | 165 | 656 | 108 | Panamax | 79 | 118 | 123 | Outbound | 186 | 29.08 | 41008 | Offshore | 31.9754 | -80.7422 | 2022-03-31 11:12:56
LIBERTY | 367125000 | 14.7 | 23.04 | One-way Transit | 23.67 | 3 | 142 | 656 | 108 | Panamax | 79 | 119 | 122 | Outbound | 186 | 29.08 | 41008 | Offshore | 31.9733 | -80.7381 | 2022-03-31 11:13:56
TRAIANO KNUTSEN | 257575000 | 14.1 | 22.59 | One-way Transit | 34.67 | 3 | 208 | 981 | 157 | Post-Panamax | 80 | 297 | 294 | Inbound | 178 | 26.84 | 41008 | Offshore | 31.9731 | -80.737 | 2022-03-31 11:25:29
TRAIANO KNUTSEN | 257575000 | 14.2 | 22.59 | One-way Transit | 31.83 | 2 | 191 | 981 | 157 | Post-Panamax | 80 | 298 | 296 | Inbound | 178 | 26.84 | 41008 | Offshore | 31.975 | -80.7416 | 2022-03-31 11:26:36
TRAIANO KNUTSEN | 257575000 | 14.4 | 22.59 | One-way Transit | 34.67 | 3 | 208 | 981 | 157 | Post-Panamax | 80 | 299 | 296 | Inbound | 178 | 26.84 | 41008 | Offshore | 31.9769 | -80.7458 | 2022-03-31 11:27:36
TRAIANO KNUTSEN | 257575000 | 14.4 | 22.59 | One-way Transit | 31.83 | 2 | 191 | 981 | 157 | Post-Panamax | 80 | 298 | 296 | Inbound | 178 | 26.84 | 41008 | Offshore | 31.9791 | -80.7503 | 2022-03-31 11:28:41
TRAIANO KNUTSEN | 257575000 | 14.5 | 22.59 | One-way Transit | 34.67 | 3 | 208 | 981 | 157 | Post-Panamax | 80 | 299 | 296 | Inbound | 178 | 26.84 | 41008 | Offshore | 31.9812 | -80.7548 | 2022-03-31 11:29:47
TRAIANO KNUTSEN | 257575000 | 14.5 | 22.59 | One-way Transit | 31.83 | 2 | 191 | 981 | 157 | Post-Panamax | 80 | 299 | 297 | Inbound | 178 | 26.84 | 41008 | Offshore | 31.9831 | -80.759 | 2022-03-31 11:30:48
TRAIANO KNUTSEN | 257575000 | 14.4 | 22.59 | One-way Transit | 31.83 | 2 | 191 | 981 | 157 | Post-Panamax | 80 | 298 | 296 | Inbound | 178 | 26.84 | 41008 | Offshore | 31.985 | -80.7631 | 2022-03-31 11:31:48
TRAIANO KNUTSEN | 257575000 | 14.4 | 22.59 | One-way Transit | 34.67 | 3 | 208 | 981 | 157 | Post-Panamax | 80 | 298 | 295 | Inbound | 178 | 26.84 | 41008 | Offshore | 31.9869 | -80.7673 | 2022-03-31 11:32:48
TRAIANO KNUTSEN | 257575000 | 14.5 | 22.59 | One-way Transit | 34.67 | 3 | 208 | 981 | 157 | Post-Panamax | 80 | 298 | 295 | Inbound | 178 | 26.84 | 41008 | Offshore | 31.9887 | -80.7714 | 2022-03-31 11:33:48
TRAIANO KNUTSEN | 257575000 | 14.5 | 22.59 | One-way Transit | 26.17 | 0 | 157 | 981 | 157 | Post-Panamax | 80 | 299 | 299 | Inbound | 178 | 26.84 | 41008 | Offshore | 31.9906 | -80.7756 | 2022-03-31 11:34:48
TRAIANO KNUTSEN | 257575000 | 14.6 | 22.59 | One-way Transit | 29 | 1 | 174 | 981 | 157 | Post-Panamax | 80 | 322 | 323 | Inbound | 178 | 26.84 | 41008 | Nearshore | 32.0006 | -80.7905 | 2022-03-31 11:38:48
TRAIANO KNUTSEN | 257575000 | 14.7 | 22.59 | One-way Transit | 29 | 1 | 174 | 981 | 157 | Post-Panamax | 80 | 325 | 324 | Inbound | 178 | 26.84 | 41008 | Nearshore | 32.0039 | -80.7933 | 2022-03-31 11:39:48
TRAIANO KNUTSEN | 257575000 | 14.8 | 22.59 | One-way Transit | 31.83 | 2 | 191 | 981 | 157 | Post-Panamax | 80 | 324 | 322 | Inbound | 178 | 26.84 | 41008 | Nearshore | 32.0072 | -80.7961 | 2022-03-31 11:40:48
TRAIANO KNUTSEN | 257575000 | 14.8 | 22.59 | One-way Transit | 29 | 1 | 174 | 981 | 157 | Post-Panamax | 80 | 322 | 321 | Inbound | 178 | 26.84 | 41008 | Nearshore | 32.0108 | -80.7993 | 2022-03-31 11:41:53
TRAIANO KNUTSEN | 257575000 | 15 | 22.59 | One-way Transit | 31.83 | 2 | 191 | 981 | 157 | Post-Panamax | 80 | 322 | 320 | Inbound | 178 | 26.84 | 41008 | Nearshore | 32.0141 | -80.8023 | 2022-03-31 11:42:53
TRAIANO KNUTSEN | 257575000 | 15.1 | 22.59 | One-way Transit | 29 | 1 | 174 | 981 | 157 | Post-Panamax | 80 | 322 | 321 | Inbound | 178 | 26.84 | 41008 | Nearshore | 32.0177 | -80.8056 | 2022-03-31 11:43:59
TRAIANO KNUTSEN | 257575000 | 15.2 | 22.59 | One-way Transit | 29 | 1 | 174 | 981 | 157 | Post-Panamax | 80 | 322 | 321 | Inbound | 178 | 26.84 | 41008 | Nearshore | 32.0211 | -80.8086 | 2022-03-31 11:44:59
TRAIANO KNUTSEN | 257575000 | 15.4 | 22.59 | One-way Transit | 37.5 | 4 | 225 | 981 | 157 | Post-Panamax | 80 | 323 | 319 | Inbound | 178 | 26.84 | 41008 | Nearshore | 32.0244 | -80.8117 | 2022-03-31 11:45:59
TRAIANO KNUTSEN | 257575000 | 15.5 | 22.59 | One-way Transit | 31.83 | 2 | 191 | 981 | 157 | Post-Panamax | 80 | 320 | 318 | Inbound | 178 | 26.84 | 41008 | Nearshore | 32.0277 | -80.8149 | 2022-03-31 11:47:00
JPO PISCES | 636090863 | 14.5 | 8.72 | One-way Transit | 20 | 1 | 120 | 866 | 105 | Panamax | 71 | 298 | 297 | Inbound | 145 | 11.18 | 41008 | Offshore | 31.9736 | -80.7378 | 2022-03-30 10:05:48
JPO PISCES | 636090863 | 14.7 | 8.72 | One-way Transit | 22.5 | 2 | 135 | 866 | 105 | Panamax | 71 | 298 | 296 | Inbound | 145 | 11.18 | 41008 | Offshore | 31.9755 | -80.742 | 2022-03-30 10:06:48
JPO PISCES | 636090863 | 14.9 | 8.72 | One-way Transit | 22.5 | 2 | 135 | 866 | 105 | Panamax | 71 | 298 | 296 | Inbound | 145 | 11.18 | 41008 | Offshore | 31.9776 | -80.7467 | 2022-03-30 10:07:54
JPO PISCES | 636090863 | 14.9 | 8.72 | One-way Transit | 22.5 | 2 | 135 | 866 | 105 | Panamax | 71 | 298 | 296 | Inbound | 145 | 11.18 | 41008 | Offshore | 31.9795 | -80.751 | 2022-03-30 10:08:54
JPO PISCES | 636090863 | 14.9 | 8.72 | One-way Transit | 20 | 1 | 120 | 866 | 105 | Panamax | 71 | 297 | 296 | Inbound | 145 | 11.18 | 41008 | Offshore | 31.9814 | -80.7554 | 2022-03-30 10:09:54
JPO PISCES | 636090863 | 15 | 8.72 | One-way Transit | 20 | 1 | 120 | 866 | 105 | Panamax | 71 | 298 | 297 | Inbound | 145 | 11.18 | 41008 | Offshore | 31.9833 | -80.7597 | 2022-03-30 10:10:54
JPO PISCES | 636090863 | 15.1 | 8.72 | One-way Transit | 20 | 1 | 120 | 866 | 105 | Panamax | 71 | 298 | 297 | Inbound | 145 | 11.18 | 41008 | Offshore | 31.9854 | -80.7641 | 2022-03-30 10:11:54
JPO PISCES | 636090863 | 15.1 | 8.72 | One-way Transit | 22.5 | 2 | 135 | 866 | 105 | Panamax | 71 | 298 | 296 | Inbound | 145 | 11.18 | 41008 | Offshore | 31.9873 | -80.7683 | 2022-03-30 10:12:54
JPO PISCES | 636090863 | 15.2 | 8.72 | One-way Transit | 20 | 1 | 120 | 866 | 105 | Panamax | 71 | 298 | 297 | Inbound | 145 | 11.18 | 41008 | Offshore | 31.9893 | -80.7728 | 2022-03-30 10:13:54
JPO PISCES | 636090863 | 15.3 | 8.72 | One-way Transit | 20 | 1 | 120 | 866 | 105 | Panamax | 71 | 298 | 297 | Inbound | 145 | 11.18 | 41008 | Offshore | 31.9913 | -80.7772 | 2022-03-30 10:14:54
JPO PISCES | 636090863 | 15 | 8.72 | One-way Transit | 20 | 1 | 120 | 866 | 105 | Panamax | 71 | 322 | 321 | Inbound | 145 | 11.18 | 41008 | Nearshore | 32.0017 | -80.7913 | 2022-03-30 10:18:42
JPO PISCES | 636090863 | 15.1 | 8.72 | One-way Transit | 17.5 | 0 | 105 | 866 | 105 | Panamax | 71 | 322 | 322 | Inbound | 145 | 11.18 | 41008 | Nearshore | 32.005 | -80.7943 | 2022-03-30 10:19:42
JPO PISCES | 636090863 | 15.1 | 8.95 | One-way Transit | 20 | 1 | 120 | 866 | 105 | Panamax | 71 | 322 | 321 | Inbound | 146 | 11.18 | 41008 | Nearshore | 32.0084 | -80.7973 | 2022-03-30 10:20:42
JPO PISCES | 636090863 | 15.2 | 8.95 | One-way Transit | 20 | 1 | 120 | 866 | 105 | Panamax | 71 | 323 | 322 | Inbound | 146 | 11.18 | 41008 | Nearshore | 32.0117 | -80.8002 | 2022-03-30 10:21:42
JPO PISCES | 636090863 | 15.4 | 8.95 | One-way Transit | 20 | 1 | 120 | 866 | 105 | Panamax | 71 | 323 | 322 | Inbound | 146 | 11.18 | 41008 | Nearshore | 32.0151 | -80.8032 | 2022-03-30 10:22:42
JPO PISCES | 636090863 | 15.5 | 8.95 | One-way Transit | 22.5 | 2 | 135 | 866 | 105 | Panamax | 71 | 323 | 321 | Inbound | 146 | 11.18 | 41008 | Nearshore | 32.0185 | -80.8062 | 2022-03-30 10:23:42
JPO PISCES | 636090863 | 15.6 | 8.95 | One-way Transit | 20 | 1 | 120 | 866 | 105 | Panamax | 71 | 322 | 321 | Inbound | 146 | 11.18 | 41008 | Nearshore | 32.0219 | -80.8094 | 2022-03-30 10:24:42
JPO PISCES | 636090863 | 15.7 | 8.95 | One-way Transit | 20 | 1 | 120 | 866 | 105 | Panamax | 71 | 322 | 321 | Inbound | 146 | 11.18 | 41008 | Nearshore | 32.0257 | -80.8128 | 2022-03-30 10:25:48
COSCO CAMELLIA | 477286300 | 14.3 | 8.95 | One-way Transit | 29.67 | 1 | 178 | 1200 | 157 | Post-Panamax | 70 | 298 | 297 | Inbound | 146 | 11.18 | 41008 | Offshore | 31.9727 | -80.7364 | 2022-03-30 10:57:41
COSCO CAMELLIA | 477286300 | 14.4 | 8.95 | One-way Transit | 29.67 | 1 | 178 | 1200 | 157 | Post-Panamax | 70 | 298 | 297 | Inbound | 146 | 11.18 | 41008 | Offshore | 31.9746 | -80.7406 | 2022-03-30 10:58:41
COSCO CAMELLIA | 477286300 | 14.6 | 8.95 | One-way Transit | 29.67 | 1 | 178 | 1200 | 157 | Post-Panamax | 70 | 298 | 297 | Inbound | 146 | 11.18 | 41008 | Offshore | 31.9767 | -80.7451 | 2022-03-30 10:59:46
COSCO CAMELLIA | 477286300 | 14.7 | 8.95 | One-way Transit | 29.67 | 1 | 178 | 1200 | 157 | Post-Panamax | 70 | 298 | 297 | Inbound | 146 | 11.18 | 41008 | Offshore | 31.9789 | -80.7498 | 2022-03-30 11:00:53
COSCO CAMELLIA | 477286300 | 14.7 | 8.95 | One-way Transit | 29.67 | 1 | 178 | 1200 | 157 | Post-Panamax | 70 | 298 | 297 | Inbound | 146 | 11.18 | 41008 | Offshore | 31.9808 | -80.754 | 2022-03-30 11:01:53
COSCO CAMELLIA | 477286300 | 14.7 | 8.95 | One-way Transit | 29.67 | 1 | 178 | 1200 | 157 | Post-Panamax | 70 | 298 | 297 | Inbound | 146 | 11.18 | 41008 | Offshore | 31.9829 | -80.7587 | 2022-03-30 11:02:58
COSCO CAMELLIA | 477286300 | 14.7 | 8.95 | One-way Transit | 29.67 | 1 | 178 | 1200 | 157 | Post-Panamax | 70 | 298 | 297 | Inbound | 146 | 11.18 | 41008 | Offshore | 31.9849 | -80.763 | 2022-03-30 11:03:59
COSCO CAMELLIA | 477286300 | 14.7 | 8.95 | One-way Transit | 29.67 | 1 | 178 | 1200 | 157 | Post-Panamax | 70 | 298 | 297 | Inbound | 146 | 11.18 | 41008 | Offshore | 31.986 | -80.7655 | 2022-03-30 11:04:35
COSCO CAMELLIA | 477286300 | 14.8 | 8.95 | One-way Transit | 29.67 | 1 | 178 | 1200 | 157 | Post-Panamax | 70 | 298 | 297 | Inbound | 146 | 11.18 | 41008 | Offshore | 31.9879 | -80.7698 | 2022-03-30 11:05:35
COSCO CAMELLIA | 477286300 | 14.8 | 8.95 | One-way Transit | 29.67 | 1 | 178 | 1200 | 157 | Post-Panamax | 70 | 298 | 297 | Inbound | 146 | 11.18 | 41008 | Offshore | 31.9898 | -80.774 | 2022-03-30 11:06:35
COSCO CAMELLIA | 477286300 | 14.9 | 8.95 | One-way Transit | 26.17 | 0 | 157 | 1200 | 157 | Post-Panamax | 70 | 298 | 298 | Inbound | 146 | 11.18 | 41008 | Offshore | 31.9918 | -80.7783 | 2022-03-30 11:07:35
COSCO CAMELLIA | 477286300 | 14.6 | 8.95 | One-way Transit | 29.67 | 1 | 178 | 1200 | 157 | Post-Panamax | 70 | 320 | 321 | Inbound | 146 | 11.18 | 41008 | Nearshore | 32.0002 | -80.7896 | 2022-03-30 11:10:42
COSCO CAMELLIA | 477286300 | 14.5 | 8.95 | One-way Transit | 26.17 | 0 | 157 | 1200 | 157 | Post-Panamax | 70 | 321 | 321 | Inbound | 146 | 11.18 | 41008 | Nearshore | 32.0039 | -80.7931 | 2022-03-30 11:11:53
COSCO CAMELLIA | 477286300 | 14.5 | 8.95 | One-way Transit | 26.17 | 0 | 157 | 1200 | 157 | Post-Panamax | 70 | 322 | 322 | Inbound | 146 | 11.18 | 41008 | Nearshore | 32.0071 | -80.7961 | 2022-03-30 11:12:53
COSCO CAMELLIA | 477286300 | 14.6 | 8.95 | One-way Transit | 29.67 | 1 | 178 | 1200 | 157 | Post-Panamax | 70 | 323 | 322 | Inbound | 146 | 11.18 | 41008 | Nearshore | 32.0104 | -80.799 | 2022-03-30 11:13:53
COSCO CAMELLIA | 477286300 | 14.8 | 8.95 | One-way Transit | 29.67 | 1 | 178 | 1200 | 157 | Post-Panamax | 70 | 323 | 322 | Inbound | 146 | 11.18 | 41008 | Nearshore | 32.0136 | -80.8019 | 2022-03-30 11:14:53
COSCO CAMELLIA | 477286300 | 15 | 8.95 | One-way Transit | 29.67 | 1 | 178 | 1200 | 157 | Post-Panamax | 70 | 323 | 322 | Inbound | 146 | 11.18 | 41008 | Nearshore | 32.0173 | -80.8051 | 2022-03-30 11:15:58
COSCO CAMELLIA | 477286300 | 15.1 | 8.95 | One-way Transit | 26.17 | 0 | 157 | 1200 | 157 | Post-Panamax | 70 | 323 | 323 | Inbound | 146 | 11.18 | 41008 | Nearshore | 32.0206 | -80.808 | 2022-03-30 11:16:59
COSCO CAMELLIA | 477286300 | 15.2 | 8.95 | One-way Transit | 29.67 | 1 | 178 | 1200 | 157 | Post-Panamax | 70 | 323 | 322 | Inbound | 146 | 11.18 | 41008 | Nearshore | 32.024 | -80.8111 | 2022-03-30 11:17:59
COSCO CAMELLIA | 477286300 | 15.3 | 8.95 | One-way Transit | 26.17 | 0 | 157 | 1200 | 157 | Post-Panamax | 70 | 322 | 322 | Inbound | 146 | 11.18 | 41008 | Nearshore | 32.026 | -80.8128 | 2022-03-30 11:18:35
MAERSK KARLSKRONA | 636018800 | 14.7 | 8.5 | One-way Transit | 32.5 | 3 | 195 | 1043 | 141 | Post-Panamax | 71 | 138 | 141 | Outbound | 162 | 11.18 | 41008 | Nearshore | 32.0258 | -80.8136 | 2022-03-30 12:27:59
MAERSK KARLSKRONA | 636018800 | 14.7 | 8.5 | One-way Transit | 32.5 | 3 | 195 | 1043 | 141 | Post-Panamax | 71 | 141 | 144 | Outbound | 162 | 11.18 | 41008 | Nearshore | 32.0239 | -80.8118 | 2022-03-30 12:28:34
MAERSK KARLSKRONA | 636018800 | 14.7 | 8.5 | One-way Transit | 29.5 | 2 | 177 | 1043 | 141 | Post-Panamax | 71 | 142 | 144 | Outbound | 162 | 11.18 | 41008 | Nearshore | 32.0207 | -80.8088 | 2022-03-30 12:29:35
MAERSK KARLSKRONA | 636018800 | 14.8 | 8.5 | One-way Transit | 29.5 | 2 | 177 | 1043 | 141 | Post-Panamax | 71 | 142 | 144 | Outbound | 162 | 11.18 | 41008 | Nearshore | 32.0174 | -80.8058 | 2022-03-30 12:30:35
MAERSK KARLSKRONA | 636018800 | 15 | 8.5 | One-way Transit | 29.5 | 2 | 177 | 1043 | 141 | Post-Panamax | 71 | 142 | 144 | Outbound | 162 | 11.18 | 41008 | Nearshore | 32.0138 | -80.8025 | 2022-03-30 12:31:41
MAERSK KARLSKRONA | 636018800 | 15 | 8.5 | One-way Transit | 23.5 | 0 | 141 | 1043 | 141 | Post-Panamax | 71 | 144 | 144 | Outbound | 162 | 11.18 | 41008 | Nearshore | 32.0101 | -80.7993 | 2022-03-30 12:32:47
MAERSK KARLSKRONA | 636018800 | 15 | 8.5 | One-way Transit | 29.5 | 2 | 177 | 1043 | 141 | Post-Panamax | 71 | 141 | 143 | Outbound | 162 | 11.18 | 41008 | Nearshore | 32.0068 | -80.7962 | 2022-03-30 12:33:47
MAERSK KARLSKRONA | 636018800 | 15 | 8.5 | One-way Transit | 26.5 | 1 | 159 | 1043 | 141 | Post-Panamax | 71 | 141 | 142 | Outbound | 162 | 11.18 | 41008 | Nearshore | 32.0033 | -80.7929 | 2022-03-30 12:34:52
MAERSK KARLSKRONA | 636018800 | 15 | 8.5 | One-way Transit | 29.5 | 2 | 177 | 1043 | 141 | Post-Panamax | 71 | 141 | 143 | Outbound | 162 | 11.18 | 41008 | Nearshore | 31.9997 | -80.7894 | 2022-03-30 12:35:59
MAERSK KARLSKRONA | 636018800 | 15.4 | 8.5 | One-way Transit | 29.5 | 2 | 177 | 1043 | 141 | Post-Panamax | 71 | 119 | 121 | Outbound | 162 | 11.18 | 41008 | Offshore | 31.9905 | -80.7754 | 2022-03-30 12:39:35
WAN HAI 316 | 565425000 | 14.2 | 8.5 | Two-way Transit | 47 | 3 | 141 | 699 | 105 | Panamax | 70 | 138 | 141 | Outbound | 162 | 11.18 | 41008 | Nearshore | 32.0281 | -80.8152 | 2022-03-30 12:39:54
MAERSK KARLSKRONA | 636018800 | 15.4 | 8.5 | One-way Transit | 29.5 | 2 | 177 | 1043 | 141 | Post-Panamax | 71 | 119 | 121 | Outbound | 162 | 11.18 | 41008 | Offshore | 31.9883 | -80.7705 | 2022-03-30 12:40:41
WAN HAI 316 | 565425000 | 14.1 | 8.5 | Two-way Transit | 39 | 1 | 117 | 699 | 105 | Panamax | 70 | 141 | 142 | Outbound | 162 | 11.18 | 41008 | Nearshore | 32.0249 | -80.8123 | 2022-03-30 12:40:54
WAN HAI 316 | 565425000 | 14.1 | 8.5 | Two-way Transit | 39 | 1 | 117 | 699 | 105 | Panamax | 70 | 141 | 142 | Outbound | 162 | 11.18 | 41008 | Nearshore | 32.0231 | -80.8105 | 2022-03-30 12:41:30
MAERSK KARLSKRONA | 636018800 | 15.7 | 8.5 | One-way Transit | 29.5 | 2 | 177 | 1043 | 141 | Post-Panamax | 71 | 120 | 122 | Outbound | 162 | 11.18 | 41008 | Offshore | 31.9857 | -80.7653 | 2022-03-30 12:41:52
WAN HAI 316 | 565425000 | 14.1 | 8.5 | Two-way Transit | 39 | 1 | 117 | 699 | 105 | Panamax | 70 | 141 | 142 | Outbound | 162 | 11.18 | 41008 | Nearshore | 32.0195 | -80.8071 | 2022-03-30 12:42:41
MAERSK KARLSKRONA | 636018800 | 15.9 | 8.5 | One-way Transit | 29.5 | 2 | 177 | 1043 | 141 | Post-Panamax | 71 | 119 | 121 | Outbound | 162 | 11.18 | 41008 | Offshore | 31.9833 | -80.7603 | 2022-03-30 12:42:58
MAERSK KARLSKRONA | 636018800 | 16 | 8.5 | One-way Transit | 29.5 | 2 | 177 | 1043 | 141 | Post-Panamax | 71 | 119 | 121 | Outbound | 162 | 11.18 | 41008 | Offshore | 31.9823 | -80.758 | 2022-03-30 12:43:29
WAN HAI 316 | 565425000 | 14.1 | 8.5 | Two-way Transit | 43 | 2 | 129 | 699 | 105 | Panamax | 70 | 141 | 143 | Outbound | 162 | 11.18 | 41008 | Nearshore | 32.0164 | -80.8042 | 2022-03-30 12:43:42
MAERSK KARLSKRONA | 636018800 | 16 | 8.5 | One-way Transit | 29.5 | 2 | 177 | 1043 | 141 | Post-Panamax | 71 | 119 | 121 | Outbound | 162 | 11.18 | 41008 | Offshore | 31.9796 | -80.7525 | 2022-03-30 12:44:41
WAN HAI 316 | 565425000 | 14.1 | 8.5 | Two-way Transit | 39 | 1 | 117 | 699 | 105 | Panamax | 70 | 141 | 142 | Outbound | 162 | 11.18 | 41008 | Nearshore | 32.013 | -80.8011 | 2022-03-30 12:44:48
MAERSK KARLSKRONA | 636018800 | 15.6 | 8.5 | One-way Transit | 29.5 | 2 | 177 | 1043 | 141 | Post-Panamax | 71 | 119 | 121 | Outbound | 162 | 11.18 | 41008 | Offshore | 31.9773 | -80.7476 | 2022-03-30 12:45:47
WAN HAI 316 | 565425000 | 14.1 | 8.5 | Two-way Transit | 43 | 2 | 129 | 699 | 105 | Panamax | 70 | 141 | 143 | Outbound | 162 | 11.18 | 41008 | Nearshore | 32.0098 | -80.7981 | 2022-03-30 12:45:48
WAN HAI 316 | 565425000 | 14.1 | 8.5 | Two-way Transit | 43 | 2 | 129 | 699 | 105 | Panamax | 70 | 142 | 144 | Outbound | 162 | 11.18 | 41008 | Nearshore | 32.0065 | -80.7951 | 2022-03-30 12:46:53
MAERSK KARLSKRONA | 636018800 | 15.2 | 8.5 | One-way Transit | 32.5 | 3 | 195 | 1043 | 141 | Post-Panamax | 71 | 119 | 122 | Outbound | 162 | 11.18 | 41008 | Offshore | 31.9747 | -80.7422 | 2022-03-30 12:46:59
MAERSK KARLSKRONA | 636018800 | 14.8 | 8.5 | One-way Transit | 26.5 | 1 | 159 | 1043 | 141 | Post-Panamax | 71 | 120 | 121 | Outbound | 162 | 11.18 | 41008 | Offshore | 31.9735 | -80.7398 | 2022-03-30 12:47:34
WAN HAI 316 | 565425000 | 14.1 | 8.5 | Two-way Transit | 43 | 2 | 129 | 699 | 105 | Panamax | 70 | 142 | 144 | Outbound | 162 | 11.18 | 41008 | Nearshore | 32.0029 | -80.7919 | 2022-03-30 12:48:00
LIBERTY | 367125000 | 14.7 | 8.5 | Two-way Transit | 43.67 | 2 | 131 | 656 | 108 | Panamax | 79 | 293 | 291 | Inbound | 162 | 11.18 | 41008 | Offshore | 31.9741 | -80.7386 | 2022-03-30 12:48:36
WAN HAI 316 | 565425000 | 14.2 | 8.5 | Two-way Transit | 39 | 1 | 117 | 699 | 105 | Panamax | 70 | 142 | 143 | Outbound | 162 | 11.18 | 41008 | Nearshore | 31.9998 | -80.7892 | 2022-03-30 12:49:00
LIBERTY | 367125000 | 14.6 | 8.5 | Two-way Transit | 36 | 0 | 108 | 656 | 108 | Panamax | 79 | 295 | 295 | Inbound | 162 | 11.18 | 41008 | Offshore | 31.9761 | -80.7439 | 2022-03-30 12:49:48
LIBERTY | 367125000 | 14.7 | 8.5 | Two-way Transit | 36 | 0 | 108 | 656 | 108 | Panamax | 79 | 297 | 297 | Inbound | 162 | 11.18 | 41008 | Offshore | 31.978 | -80.7482 | 2022-03-30 12:50:48
LIBERTY | 367125000 | 14.7 | 8.5 | Two-way Transit | 36 | 0 | 108 | 656 | 108 | Panamax | 79 | 299 | 299 | Inbound | 162 | 11.18 | 41008 | Offshore | 31.9801 | -80.7528 | 2022-03-30 12:51:53
WAN HAI 316 | 565425000 | 13.8 | 8.5 | Two-way Transit | 35 | 0 | 105 | 699 | 105 | Panamax | 70 | 118 | 118 | Outbound | 162 | 11.18 | 41008 | Offshore | 31.9904 | -80.7771 | 2022-03-30 12:52:36
LIBERTY | 367125000 | 14.8 | 8.5 | Two-way Transit | 39.67 | 1 | 119 | 656 | 108 | Panamax | 79 | 301 | 302 | Inbound | 162 | 11.18 | 41008 | Offshore | 31.9816 | -80.7558 | 2022-03-30 12:52:36
WAN HAI 316 | 565425000 | 14.1 | 8.5 | Two-way Transit | 39 | 1 | 117 | 699 | 105 | Panamax | 70 | 117 | 118 | Outbound | 162 | 11.18 | 41008 | Offshore | 31.9886 | -80.773 | 2022-03-30 12:53:36
LIBERTY | 367125000 | 14.8 | 8.5 | Two-way Transit | 39.67 | 1 | 119 | 656 | 108 | Panamax | 79 | 301 | 300 | Inbound | 162 | 11.18 | 41008 | Offshore | 31.984 | -80.7603 | 2022-03-30 12:53:42
WAN HAI 316 | 565425000 | 14.4 | 8.5 | Two-way Transit | 43 | 2 | 129 | 699 | 105 | Panamax | 70 | 118 | 120 | Outbound | 162 | 11.18 | 41008 | Offshore | 31.9865 | -80.7684 | 2022-03-30 12:54:42
LIBERTY | 367125000 | 14.6 | 8.5 | Two-way Transit | 39.67 | 1 | 119 | 656 | 108 | Panamax | 79 | 298 | 299 | Inbound | 162 | 11.18 | 41008 | Offshore | 31.9861 | -80.7648 | 2022-03-30 12:54:47
WAN HAI 316 | 565425000 | 14.5 | 8.5 | One-way Transit | 19.5 | 1 | 117 | 699 | 105 | Panamax | 70 | 117 | 118 | Outbound | 162 | 11.18 | 41008 | Offshore | 31.9846 | -80.7642 | 2022-03-30 12:55:42
LIBERTY | 367125000 | 14.4 | 8.5 | One-way Transit | 18 | 0 | 108 | 656 | 108 | Panamax | 79 | 293 | 293 | Inbound | 162 | 11.18 | 41008 | Offshore | 31.988 | -80.7696 | 2022-03-30 12:55:53
WAN HAI 316 | 565425000 | 14.6 | 8.5 | One-way Transit | 21.5 | 2 | 129 | 699 | 105 | Panamax | 70 | 116 | 118 | Outbound | 162 | 11.18 | 41008 | Offshore | 31.9828 | -80.76 | 2022-03-30 12:56:41
LIBERTY | 367125000 | 14.6 | 8.5 | One-way Transit | 19.83 | 1 | 119 | 656 | 108 | Panamax | 79 | 297 | 298 | Inbound | 162 | 11.18 | 41008 | Offshore | 31.9898 | -80.774 | 2022-03-30 12:56:53
WAN HAI 316 | 565425000 | 14.6 | 8.5 | One-way Transit | 21.5 | 2 | 129 | 699 | 105 | Panamax | 70 | 116 | 118 | Outbound | 162 | 11.18 | 41008 | Offshore | 31.9808 | -80.7553 | 2022-03-30 12:57:47
LIBERTY | 367125000 | 14.7 | 8.5 | One-way Transit | 19.83 | 1 | 119 | 656 | 108 | Panamax | 79 | 298 | 299 | Inbound | 162 | 11.18 | 41008 | Offshore | 31.9918 | -80.7782 | 2022-03-30 12:57:53
WAN HAI 316 | 565425000 | 13.7 | 8.5 | One-way Transit | 21.5 | 2 | 129 | 699 | 105 | Panamax | 70 | 116 | 118 | Outbound | 162 | 11.18 | 41008 | Offshore | 31.979 | -80.7512 | 2022-03-30 12:58:48
WAN HAI 316 | 565425000 | 13.1 | 8.5 | One-way Transit | 21.5 | 2 | 129 | 699 | 105 | Panamax | 70 | 116 | 118 | Outbound | 162 | 11.18 | 41008 | Offshore | 31.9772 | -80.7469 | 2022-03-30 12:59:54
LIBERTY | 367125000 | 14.8 | 8.5 | One-way Transit | 21.83 | 2 | 131 | 656 | 108 | Panamax | 79 | 318 | 320 | Inbound | 162 | 11.18 | 41008 | Nearshore | 31.9989 | -80.7882 | 2022-03-30 13:00:36
WAN HAI 316 | 565425000 | 12 | 8.5 | One-way Transit | 21.5 | 2 | 129 | 699 | 105 | Panamax | 70 | 116 | 118 | Outbound | 162 | 11.18 | 41008 | Offshore | 31.9757 | -80.7433 | 2022-03-30 13:00:54
LIBERTY | 367125000 | 14.7 | 8.5 | One-way Transit | 19.83 | 1 | 119 | 656 | 108 | Panamax | 79 | 320 | 321 | Inbound | 162 | 11.18 | 41008 | Nearshore | 32.002 | -80.7912 | 2022-03-30 13:01:36
WAN HAI 316 | 565425000 | 10.9 | 8.5 | One-way Transit | 23.5 | 3 | 141 | 699 | 105 | Panamax | 70 | 117 | 120 | Outbound | 162 | 11.18 | 41008 | Offshore | 31.9743 | -80.74 | 2022-03-30 13:01:54
LIBERTY | 367125000 | 14.7 | 8.5 | One-way Transit | 21.83 | 2 | 131 | 656 | 108 | Panamax | 79 | 320 | 322 | Inbound | 162 | 11.18 | 41008 | Nearshore | 32.0052 | -80.7942 | 2022-03-30 13:02:36
LIBERTY | 367125000 | 14.7 | 8.5 | One-way Transit | 19.83 | 1 | 119 | 656 | 108 | Panamax | 79 | 321 | 322 | Inbound | 162 | 11.18 | 41008 | Nearshore | 32.0085 | -80.7973 | 2022-03-30 13:03:36
LIBERTY | 367125000 | 14.7 | 8.5 | One-way Transit | 19.83 | 1 | 119 | 656 | 108 | Panamax | 79 | 321 | 322 | Inbound | 162 | 11.18 | 41008 | Nearshore | 32.0117 | -80.8003 | 2022-03-30 13:04:36
LIBERTY | 367125000 | 14.9 | 8.5 | One-way Transit | 19.83 | 1 | 119 | 656 | 108 | Panamax | 79 | 323 | 324 | Inbound | 162 | 11.18 | 41008 | Nearshore | 32.0149 | -80.8031 | 2022-03-30 13:05:36
LIBERTY | 367125000 | 15 | 8.5 | One-way Transit | 19.83 | 1 | 119 | 656 | 108 | Panamax | 79 | 323 | 324 | Inbound | 162 | 11.18 | 41008 | Nearshore | 32.0184 | -80.806 | 2022-03-30 13:06:36
LIBERTY | 367125000 | 15 | 8.5 | One-way Transit | 19.83 | 1 | 119 | 656 | 108 | Panamax | 79 | 321 | 322 | Inbound | 162 | 11.18 | 41008 | Nearshore | 32.0224 | -80.8096 | 2022-03-30 13:07:47
LIBERTY | 367125000 | 15.1 | 8.5 | One-way Transit | 19.83 | 1 | 119 | 656 | 108 | Panamax | 79 | 321 | 322 | Inbound | 162 | 11.18 | 41008 | Nearshore | 32.0256 | -80.8127 | 2022-03-30 13:08:47
OOCL KOREA | 477293100 | 14.7 | 10.29 | One-way Transit | 26.17 | 0 | 157 | 1200 | 157 | Post-Panamax | 70 | 140 | 140 | Outbound | 157 | 11.18 | 41008 | Nearshore | 32.0268 | -80.8141 | 2022-03-30 18:01:42
OOCL KOREA | 477293100 | 14.6 | 10.29 | One-way Transit | 29.67 | 1 | 178 | 1200 | 157 | Post-Panamax | 70 | 144 | 143 | Outbound | 157 | 11.18 | 41008 | Nearshore | 32.0236 | -80.8112 | 2022-03-30 18:02:43
OOCL KOREA | 477293100 | 14.5 | 10.29 | One-way Transit | 29.67 | 1 | 178 | 1200 | 157 | Post-Panamax | 70 | 142 | 141 | Outbound | 157 | 11.18 | 41008 | Nearshore | 32.0201 | -80.808 | 2022-03-30 18:03:49
OOCL KOREA | 477293100 | 14.5 | 10.29 | One-way Transit | 29.67 | 1 | 178 | 1200 | 157 | Post-Panamax | 70 | 142 | 141 | Outbound | 157 | 11.18 | 41008 | Nearshore | 32.017 | -80.8051 | 2022-03-30 18:04:49
OOCL KOREA | 477293100 | 14.5 | 10.29 | One-way Transit | 29.67 | 1 | 178 | 1200 | 157 | Post-Panamax | 70 | 142 | 141 | Outbound | 157 | 11.18 | 41008 | Nearshore | 32.0138 | -80.8022 | 2022-03-30 18:05:49
OOCL KOREA | 477293100 | 14.3 | 10.29 | One-way Transit | 26.17 | 0 | 157 | 1200 | 157 | Post-Panamax | 70 | 141 | 141 | Outbound | 157 | 11.18 | 41008 | Nearshore | 32.0103 | -80.799 | 2022-03-30 18:06:55
OOCL KOREA | 477293100 | 14.2 | 10.29 | One-way Transit | 33.17 | 2 | 199 | 1200 | 157 | Post-Panamax | 70 | 143 | 141 | Outbound | 157 | 11.18 | 41008 | Nearshore | 32.0072 | -80.7962 | 2022-03-30 18:07:55
OOCL KOREA | 477293100 | 13.9 | 10.29 | One-way Transit | 33.17 | 2 | 199 | 1200 | 157 | Post-Panamax | 70 | 143 | 141 | Outbound | 157 | 11.18 | 41008 | Nearshore | 32.0038 | -80.7932 | 2022-03-30 18:09:00
OOCL KOREA | 477293100 | 13.8 | 10.29 | One-way Transit | 33.17 | 2 | 199 | 1200 | 157 | Post-Panamax | 70 | 143 | 141 | Outbound | 157 | 11.18 | 41008 | Nearshore | 32.0007 | -80.7904 | 2022-03-30 18:10:00
OOCL KOREA | 477293100 | 13.7 | 10.29 | One-way Transit | 26.17 | 0 | 157 | 1200 | 157 | Post-Panamax | 70 | 120 | 120 | Outbound | 157 | 11.18 | 41008 | Offshore | 31.9917 | -80.778 | 2022-03-30 18:13:42
OOCL KOREA | 477293100 | 13.6 | 10.74 | One-way Transit | 29.67 | 1 | 178 | 1200 | 157 | Post-Panamax | 70 | 118 | 117 | Outbound | 163 | 13.42 | 41008 | Offshore | 31.9789 | -80.7498 | 2022-03-30 18:20:42
OOCL KOREA | 477293100 | 13 | 10.74 | One-way Transit | 26.17 | 0 | 157 | 1200 | 157 | Post-Panamax | 70 | 118 | 118 | Outbound | 163 | 13.42 | 41008 | Offshore | 31.9772 | -80.746 | 2022-03-30 18:21:42
OOCL KOREA | 477293100 | 12.3 | 10.74 | One-way Transit | 26.17 | 0 | 157 | 1200 | 157 | Post-Panamax | 70 | 117 | 117 | Outbound | 163 | 13.42 | 41008 | Offshore | 31.9756 | -80.7425 | 2022-03-30 18:22:42
OOCL KOREA | 477293100 | 11.8 | 10.74 | One-way Transit | 26.17 | 0 | 157 | 1200 | 157 | Post-Panamax | 70 | 118 | 118 | Outbound | 163 | 13.42 | 41008 | Offshore | 31.9739 | -80.7387 | 2022-03-30 18:23:47
EVER FORE | 354022000 | 17 | 8.05 | One-way Transit | 29.33 | 1 | 176 | 1096 | 157 | Post-Panamax | 70 | 138 | 139 | Outbound | 210 | 8.95 | 41008 | Nearshore | 32.0264 | -80.814 | 2022-03-29 00:46:39
EVER FORE | 354022000 | 16.8 | 8.05 | One-way Transit | 29.33 | 1 | 176 | 1096 | 157 | Post-Panamax | 70 | 141 | 140 | Outbound | 210 | 8.95 | 41008 | Nearshore | 32.0228 | -80.8103 | 2022-03-29 00:47:39
EVER FORE | 354022000 | 16.6 | 8.05 | One-way Transit | 26.17 | 0 | 157 | 1096 | 157 | Post-Panamax | 70 | 142 | 142 | Outbound | 210 | 8.95 | 41008 | Nearshore | 32.0191 | -80.807 | 2022-03-29 00:48:39
EVER FORE | 354022000 | 16.6 | 8.05 | One-way Transit | 26.17 | 0 | 157 | 1096 | 157 | Post-Panamax | 70 | 143 | 143 | Outbound | 210 | 8.95 | 41008 | Nearshore | 32.0154 | -80.8037 | 2022-03-29 00:49:40
EVER FORE | 354022000 | 16.4 | 8.05 | One-way Transit | 29.33 | 1 | 176 | 1096 | 157 | Post-Panamax | 70 | 143 | 142 | Outbound | 210 | 8.95 | 41008 | Nearshore | 32.0118 | -80.8005 | 2022-03-29 00:50:40
EVER FORE | 354022000 | 16.1 | 8.05 | One-way Transit | 26.17 | 0 | 157 | 1096 | 157 | Post-Panamax | 70 | 141 | 141 | Outbound | 210 | 8.95 | 41008 | Nearshore | 32.0082 | -80.7972 | 2022-03-29 00:51:40
EVER FORE | 354022000 | 15.9 | 8.05 | One-way Transit | 26.17 | 0 | 157 | 1096 | 157 | Post-Panamax | 70 | 141 | 141 | Outbound | 210 | 8.95 | 41008 | Nearshore | 32.0048 | -80.794 | 2022-03-29 00:52:40
EVER FORE | 354022000 | 15.4 | 8.05 | One-way Transit | 29.33 | 1 | 176 | 1096 | 157 | Post-Panamax | 70 | 141 | 140 | Outbound | 210 | 8.95 | 41008 | Nearshore | 32.0011 | -80.7905 | 2022-03-29 00:53:45
EVER FORE | 354022000 | 14.8 | 8.05 | One-way Transit | 26.17 | 0 | 157 | 1096 | 157 | Post-Panamax | 70 | 118 | 118 | Outbound | 210 | 8.95 | 41008 | Offshore | 31.9901 | -80.7748 | 2022-03-29 00:57:57
EVER FORE | 354022000 | 14.7 | 8.05 | One-way Transit | 26.17 | 0 | 157 | 1096 | 157 | Post-Panamax | 70 | 117 | 117 | Outbound | 210 | 8.95 | 41008 | Offshore | 31.9892 | -80.7727 | 2022-03-29 00:58:28
EVER FORE | 354022000 | 14.3 | 8.05 | One-way Transit | 29.33 | 1 | 176 | 1096 | 157 | Post-Panamax | 70 | 118 | 119 | Outbound | 210 | 8.95 | 41008 | Offshore | 31.987 | -80.7676 | 2022-03-29 00:59:40
EVER FORE | 354022000 | 13.8 | 8.05 | One-way Transit | 29.33 | 1 | 176 | 1096 | 157 | Post-Panamax | 70 | 118 | 119 | Outbound | 210 | 8.95 | 41008 | Offshore | 31.9852 | -80.7635 | 2022-03-29 01:00:40
EVER FORE | 354022000 | 13.2 | 8.05 | One-way Transit | 29.33 | 1 | 176 | 1096 | 157 | Post-Panamax | 70 | 118 | 119 | Outbound | 210 | 8.95 | 41008 | Offshore | 31.9833 | -80.7593 | 2022-03-29 01:01:45
EVER FORE | 354022000 | 12.7 | 8.05 | One-way Transit | 29.33 | 1 | 176 | 1096 | 157 | Post-Panamax | 70 | 117 | 118 | Outbound | 210 | 8.95 | 41008 | Offshore | 31.9816 | -80.7555 | 2022-03-29 01:02:45
EVER FORE | 354022000 | 11.8 | 8.05 | One-way Transit | 29.33 | 1 | 176 | 1096 | 157 | Post-Panamax | 70 | 118 | 119 | Outbound | 210 | 8.95 | 41008 | Offshore | 31.9799 | -80.7517 | 2022-03-29 01:03:51
MORNING LAURA | 441120000 | 14.2 | 6.04 | One-way Transit | 17.5 | 0 | 105 | 761 | 105 | Panamax | 70 | 142 | 142 | Outbound | 240 | 8.95 | 41008 | Nearshore | 32.0253 | -80.8129 | 2022-03-29 04:46:38
MORNING LAURA | 441120000 | 14.3 | 6.04 | One-way Transit | 19.67 | 1 | 118 | 761 | 105 | Panamax | 70 | 143 | 142 | Outbound | 240 | 8.95 | 41008 | Nearshore | 32.0222 | -80.8101 | 2022-03-29 04:47:38
MORNING LAURA | 441120000 | 14.3 | 6.04 | One-way Transit | 19.67 | 1 | 118 | 761 | 105 | Panamax | 70 | 143 | 142 | Outbound | 240 | 8.95 | 41008 | Nearshore | 32.0186 | -80.8069 | 2022-03-29 04:48:45
MORNING LAURA | 441120000 | 14.4 | 6.04 | One-way Transit | 19.67 | 1 | 118 | 761 | 105 | Panamax | 70 | 142 | 141 | Outbound | 240 | 8.95 | 41008 | Nearshore | 32.0151 | -80.8037 | 2022-03-29 04:49:50
MORNING LAURA | 441120000 | 14.4 | 6.04 | One-way Transit | 19.67 | 1 | 118 | 761 | 105 | Panamax | 70 | 142 | 141 | Outbound | 240 | 8.95 | 41008 | Nearshore | 32.0116 | -80.8005 | 2022-03-29 04:50:57
MORNING LAURA | 441120000 | 14.3 | 6.04 | One-way Transit | 19.67 | 1 | 118 | 761 | 105 | Panamax | 70 | 142 | 141 | Outbound | 240 | 8.95 | 41008 | Nearshore | 32.0098 | -80.7988 | 2022-03-29 04:51:34
MORNING LAURA | 441120000 | 14.2 | 6.04 | One-way Transit | 19.67 | 1 | 118 | 761 | 105 | Panamax | 70 | 142 | 141 | Outbound | 240 | 8.95 | 41008 | Nearshore | 32.0063 | -80.7956 | 2022-03-29 04:52:39
MORNING LAURA | 441120000 | 14.2 | 6.04 | One-way Transit | 19.67 | 1 | 118 | 761 | 105 | Panamax | 70 | 142 | 141 | Outbound | 240 | 8.95 | 41008 | Nearshore | 32.0025 | -80.7921 | 2022-03-29 04:53:50
MORNING LAURA | 441120000 | 14.1 | 6.04 | One-way Transit | 19.67 | 1 | 118 | 761 | 105 | Panamax | 70 | 142 | 141 | Outbound | 240 | 8.95 | 41008 | Nearshore | 32.0006 | -80.7904 | 2022-03-29 04:54:27
MORNING LAURA | 441120000 | 13.6 | 6.04 | One-way Transit | 19.67 | 1 | 118 | 761 | 105 | Panamax | 70 | 119 | 118 | Outbound | 240 | 8.95 | 41008 | Offshore | 31.9898 | -80.7747 | 2022-03-29 04:58:57
MORNING LAURA | 441120000 | 13.7 | 6.04 | One-way Transit | 19.67 | 1 | 118 | 761 | 105 | Panamax | 70 | 119 | 118 | Outbound | 240 | 8.95 | 41008 | Offshore | 31.9886 | -80.7722 | 2022-03-29 04:59:36
MORNING LAURA | 441120000 | 13.9 | 6.04 | One-way Transit | 17.5 | 0 | 105 | 761 | 105 | Panamax | 70 | 118 | 118 | Outbound | 240 | 8.95 | 41008 | Offshore | 31.9874 | -80.7696 | 2022-03-29 05:00:14
MORNING LAURA | 441120000 | 14 | 6.04 | One-way Transit | 17.5 | 0 | 105 | 761 | 105 | Panamax | 70 | 118 | 118 | Outbound | 240 | 8.95 | 41008 | Offshore | 31.9855 | -80.7654 | 2022-03-29 05:01:18
MORNING LAURA | 441120000 | 13.7 | 6.04 | One-way Transit | 17.5 | 0 | 105 | 761 | 105 | Panamax | 70 | 118 | 118 | Outbound | 240 | 8.95 | 41008 | Offshore | 31.9827 | -80.7593 | 2022-03-29 05:02:49
MORNING LAURA | 441120000 | 13.5 | 6.04 | One-way Transit | 17.5 | 0 | 105 | 761 | 105 | Panamax | 70 | 118 | 118 | Outbound | 240 | 8.95 | 41008 | Offshore | 31.981 | -80.7554 | 2022-03-29 05:03:49
MORNING LAURA | 441120000 | 13.1 | 6.04 | One-way Transit | 17.5 | 0 | 105 | 761 | 105 | Panamax | 70 | 118 | 118 | Outbound | 240 | 8.95 | 41008 | Offshore | 31.9798 | -80.7528 | 2022-03-29 05:04:29
MORNING LAURA | 441120000 | 12.6 | 6.04 | One-way Transit | 17.5 | 0 | 105 | 761 | 105 | Panamax | 70 | 118 | 118 | Outbound | 240 | 8.95 | 41008 | Offshore | 31.9787 | -80.7504 | 2022-03-29 05:05:07
MORNING LAURA | 441120000 | 12 | 6.04 | One-way Transit | 17.5 | 0 | 105 | 761 | 105 | Panamax | 70 | 118 | 118 | Outbound | 240 | 8.95 | 41008 | Offshore | 31.9771 | -80.7468 | 2022-03-29 05:06:08
MORNING LAURA | 441120000 | 11.3 | 6.04 | One-way Transit | 17.5 | 0 | 105 | 761 | 105 | Panamax | 70 | 118 | 118 | Outbound | 240 | 8.95 | 41008 | Offshore | 31.975 | -80.7422 | 2022-03-29 05:07:29
MORNING LAURA | 441120000 | 10.7 | 6.04 | One-way Transit | 17.5 | 0 | 105 | 761 | 105 | Panamax | 70 | 117 | 117 | Outbound | 240 | 8.95 | 41008 | Offshore | 31.9729 | -80.7375 | 2022-03-29 05:08:58
TANGIER EXPRESS | 636021394 | 12.9 | 7.83 | One-way Transit | 26.17 | 0 | 157 | 1200 | 157 | Post-Panamax | 74 | 297 | 297 | Inbound | 8 | 13.42 | 41008 | Offshore | 31.9726 | -80.736 | 2022-03-29 08:45:29
TANGIER EXPRESS | 636021394 | 13.5 | 7.83 | One-way Transit | 29.67 | 1 | 178 | 1200 | 157 | Post-Panamax | 74 | 297 | 298 | Inbound | 8 | 13.42 | 41008 | Offshore | 31.9749 | -80.7412 | 2022-03-29 08:46:49
TANGIER EXPRESS | 636021394 | 13.9 | 7.83 | One-way Transit | 26.17 | 0 | 157 | 1200 | 157 | Post-Panamax | 74 | 297 | 297 | Inbound | 8 | 13.42 | 41008 | Offshore | 31.9769 | -80.7458 | 2022-03-29 08:47:58
TANGIER EXPRESS | 636021394 | 14.1 | 7.83 | One-way Transit | 26.17 | 0 | 157 | 1200 | 157 | Post-Panamax | 74 | 297 | 297 | Inbound | 8 | 13.42 | 41008 | Offshore | 31.9788 | -80.7501 | 2022-03-29 08:49:00
TANGIER EXPRESS | 636021394 | 14.2 | 7.83 | One-way Transit | 29.67 | 1 | 178 | 1200 | 157 | Post-Panamax | 74 | 298 | 297 | Inbound | 8 | 13.42 | 41008 | Offshore | 31.9801 | -80.7529 | 2022-03-29 08:49:42
TANGIER EXPRESS | 636021394 | 14.3 | 7.83 | One-way Transit | 33.17 | 2 | 199 | 1200 | 157 | Post-Panamax | 74 | 296 | 298 | Inbound | 8 | 13.42 | 41008 | Offshore | 31.9819 | -80.7571 | 2022-03-29 08:50:42
TANGIER EXPRESS | 636021394 | 14.5 | 7.83 | One-way Transit | 26.17 | 0 | 157 | 1200 | 157 | Post-Panamax | 74 | 297 | 297 | Inbound | 8 | 13.42 | 41008 | Offshore | 31.9837 | -80.7613 | 2022-03-29 08:51:42
TANGIER EXPRESS | 636021394 | 14.5 | 7.83 | One-way Transit | 26.17 | 0 | 157 | 1200 | 157 | Post-Panamax | 74 | 297 | 297 | Inbound | 8 | 13.42 | 41008 | Offshore | 31.9856 | -80.7655 | 2022-03-29 08:52:42
TANGIER EXPRESS | 636021394 | 14.5 | 7.83 | One-way Transit | 26.17 | 0 | 157 | 1200 | 157 | Post-Panamax | 74 | 299 | 299 | Inbound | 8 | 13.42 | 41008 | Offshore | 31.9879 | -80.7705 | 2022-03-29 08:53:54
TANGIER EXPRESS | 636021394 | 14.6 | 7.83 | One-way Transit | 26.17 | 0 | 157 | 1200 | 157 | Post-Panamax | 74 | 299 | 299 | Inbound | 8 | 13.42 | 41008 | Offshore | 31.9899 | -80.7747 | 2022-03-29 08:54:54
TANGIER EXPRESS | 636021394 | 14.7 | 7.83 | One-way Transit | 26.17 | 0 | 157 | 1200 | 157 | Post-Panamax | 74 | 320 | 320 | Inbound | 8 | 13.42 | 41008 | Nearshore | 31.9991 | -80.7887 | 2022-03-29 08:58:35
TANGIER EXPRESS | 636021394 | 14.5 | 7.83 | One-way Transit | 26.17 | 0 | 157 | 1200 | 157 | Post-Panamax | 74 | 322 | 322 | Inbound | 8 | 13.42 | 41008 | Nearshore | 32.0023 | -80.7917 | 2022-03-29 08:59:36
TANGIER EXPRESS | 636021394 | 14.5 | 7.83 | One-way Transit | 29.67 | 1 | 178 | 1200 | 157 | Post-Panamax | 74 | 321 | 322 | Inbound | 8 | 13.42 | 41008 | Nearshore | 32.0054 | -80.7947 | 2022-03-29 09:00:36
TANGIER EXPRESS | 636021394 | 14.6 | 7.83 | One-way Transit | 26.17 | 0 | 157 | 1200 | 157 | Post-Panamax | 74 | 323 | 323 | Inbound | 8 | 13.42 | 41008 | Nearshore | 32.009 | -80.798 | 2022-03-29 09:01:43
TANGIER EXPRESS | 636021394 | 14.7 | 7.83 | One-way Transit | 26.17 | 0 | 157 | 1200 | 157 | Post-Panamax | 74 | 323 | 323 | Inbound | 8 | 13.42 | 41008 | Nearshore | 32.0125 | -80.8011 | 2022-03-29 09:02:49
TANGIER EXPRESS | 636021394 | 14.9 | 7.83 | One-way Transit | 26.17 | 0 | 157 | 1200 | 157 | Post-Panamax | 74 | 324 | 324 | Inbound | 8 | 13.42 | 41008 | Nearshore | 32.0162 | -80.8043 | 2022-03-29 09:03:54
TANGIER EXPRESS | 636021394 | 15.1 | 7.83 | One-way Transit | 26.17 | 0 | 157 | 1200 | 157 | Post-Panamax | 74 | 323 | 323 | Inbound | 8 | 13.42 | 41008 | Nearshore | 32.0195 | -80.8073 | 2022-03-29 09:04:54
TANGIER EXPRESS | 636021394 | 15.2 | 7.83 | One-way Transit | 26.17 | 0 | 157 | 1200 | 157 | Post-Panamax | 74 | 323 | 323 | Inbound | 8 | 13.42 | 41008 | Nearshore | 32.0229 | -80.8103 | 2022-03-29 09:05:55
TANGIER EXPRESS | 636021394 | 15.4 | 7.83 | One-way Transit | 26.17 | 0 | 157 | 1200 | 157 | Post-Panamax | 74 | 323 | 323 | Inbound | 8 | 13.42 | 41008 | Nearshore | 32.0263 | -80.8133 | 2022-03-29 09:07:00
WAN HAI 316 | 565425000 | 14.1 | 15.88 | One-way Transit | 21.5 | 2 | 129 | 699 | 105 | Panamax | 70 | 297 | 299 | Inbound | 49 | 17.9 | 41008 | Offshore | 31.9724 | -80.7363 | 2022-03-29 19:43:52
WAN HAI 316 | 565425000 | 14.1 | 15.88 | One-way Transit | 19.5 | 1 | 117 | 699 | 105 | Panamax | 70 | 300 | 301 | Inbound | 49 | 17.9 | 41008 | Offshore | 31.9743 | -80.7403 | 2022-03-29 19:44:52
WAN HAI 316 | 565425000 | 14.1 | 15.88 | One-way Transit | 21.5 | 2 | 129 | 699 | 105 | Panamax | 70 | 299 | 301 | Inbound | 49 | 17.9 | 41008 | Offshore | 31.9762 | -80.7443 | 2022-03-29 19:45:51
WAN HAI 316 | 565425000 | 14.1 | 15.88 | One-way Transit | 23.5 | 3 | 141 | 699 | 105 | Panamax | 70 | 298 | 301 | Inbound | 49 | 17.9 | 41008 | Offshore | 31.9783 | -80.7488 | 2022-03-29 19:46:58
WAN HAI 316 | 565425000 | 14.1 | 15.88 | One-way Transit | 19.5 | 1 | 117 | 699 | 105 | Panamax | 70 | 298 | 299 | Inbound | 49 | 17.9 | 41008 | Offshore | 31.9794 | -80.7513 | 2022-03-29 19:47:34
WAN HAI 316 | 565425000 | 14.1 | 15.88 | One-way Transit | 23.5 | 3 | 141 | 699 | 105 | Panamax | 70 | 296 | 299 | Inbound | 49 | 17.9 | 41008 | Offshore | 31.9814 | -80.7558 | 2022-03-29 19:48:40
WAN HAI 316 | 565425000 | 14.1 | 15.88 | One-way Transit | 23.5 | 3 | 141 | 699 | 105 | Panamax | 70 | 296 | 299 | Inbound | 49 | 17.9 | 41008 | Offshore | 31.9832 | -80.7599 | 2022-03-29 19:49:40
WAN HAI 316 | 565425000 | 14.1 | 15.88 | One-way Transit | 23.5 | 3 | 141 | 699 | 105 | Panamax | 70 | 296 | 299 | Inbound | 49 | 17.9 | 41008 | Offshore | 31.985 | -80.764 | 2022-03-29 19:50:40
WAN HAI 316 | 565425000 | 14.1 | 15.88 | One-way Transit | 25.67 | 4 | 154 | 699 | 105 | Panamax | 70 | 298 | 302 | Inbound | 49 | 17.9 | 41008 | Offshore | 31.9868 | -80.768 | 2022-03-29 19:51:40
WAN HAI 316 | 565425000 | 14.2 | 15.88 | One-way Transit | 23.5 | 3 | 141 | 699 | 105 | Panamax | 70 | 299 | 302 | Inbound | 49 | 17.9 | 41008 | Offshore | 31.9888 | -80.7721 | 2022-03-29 19:52:40
WAN HAI 316 | 565425000 | 14.2 | 15.88 | One-way Transit | 23.5 | 3 | 141 | 699 | 105 | Panamax | 70 | 299 | 302 | Inbound | 49 | 17.9 | 41008 | Offshore | 31.9907 | -80.7761 | 2022-03-29 19:53:40
WAN HAI 316 | 565425000 | 14 | 15.88 | One-way Transit | 23.5 | 3 | 141 | 699 | 105 | Panamax | 70 | 321 | 324 | Inbound | 49 | 17.9 | 41008 | Nearshore | 32.0012 | -80.791 | 2022-03-29 19:57:52
WAN HAI 316 | 565425000 | 14 | 15.88 | One-way Transit | 25.67 | 4 | 154 | 699 | 105 | Panamax | 70 | 322 | 326 | Inbound | 49 | 17.9 | 41008 | Nearshore | 32.0044 | -80.7939 | 2022-03-29 19:58:52
WAN HAI 316 | 565425000 | 14.1 | 15.88 | One-way Transit | 23.5 | 3 | 141 | 699 | 105 | Panamax | 70 | 323 | 326 | Inbound | 49 | 17.9 | 41008 | Nearshore | 32.0075 | -80.7966 | 2022-03-29 19:59:52
WAN HAI 316 | 565425000 | 14.2 | 15.88 | One-way Transit | 21.5 | 2 | 129 | 699 | 105 | Panamax | 70 | 324 | 326 | Inbound | 49 | 17.9 | 41008 | Nearshore | 32.011 | -80.7996 | 2022-03-29 20:00:58
WAN HAI 316 | 565425000 | 14.2 | 15.88 | One-way Transit | 21.5 | 2 | 129 | 699 | 105 | Panamax | 70 | 322 | 324 | Inbound | 49 | 17.9 | 41008 | Nearshore | 32.0142 | -80.8023 | 2022-03-29 20:01:58
WAN HAI 316 | 565425000 | 14.3 | 15.88 | One-way Transit | 17.5 | 0 | 105 | 699 | 105 | Panamax | 70 | 323 | 323 | Inbound | 49 | 17.9 | 41008 | Nearshore | 32.0174 | -80.8052 | 2022-03-29 20:02:58
WAN HAI 316 | 565425000 | 14.3 | 15.88 | One-way Transit | 19.5 | 1 | 117 | 699 | 105 | Panamax | 70 | 321 | 322 | Inbound | 49 | 17.9 | 41008 | Nearshore | 32.0205 | -80.8081 | 2022-03-29 20:03:58
WAN HAI 316 | 565425000 | 14.4 | 15.88 | One-way Transit | 21.5 | 2 | 129 | 699 | 105 | Panamax | 70 | 321 | 323 | Inbound | 49 | 17.9 | 41008 | Nearshore | 32.0236 | -80.8112 | 2022-03-29 20:04:58
WAN HAI 316 | 565425000 | 14.4 | 15.88 | One-way Transit | 23.5 | 3 | 141 | 699 | 105 | Panamax | 70 | 320 | 323 | Inbound | 49 | 17.9 | 41008 | Nearshore | 32.0255 | -80.813 | 2022-03-29 20:05:34
MORNING LAURA | 441120000 | 14.3 | 10.29 | One-way Transit | 17.5 | 0 | 105 | 761 | 105 | Panamax | 70 | 298 | 298 | Inbound | 284 | 13.42 | 41008 | Offshore | 31.9743 | -80.7398 | 2022-03-28 05:28:46
MORNING LAURA | 441120000 | 14.4 | 10.29 | One-way Transit | 17.5 | 0 | 105 | 761 | 105 | Panamax | 70 | 298 | 298 | Inbound | 284 | 13.42 | 41008 | Offshore | 31.9762 | -80.744 | 2022-03-28 05:29:46
MORNING LAURA | 441120000 | 14.5 | 10.29 | One-way Transit | 17.5 | 0 | 105 | 761 | 105 | Panamax | 70 | 298 | 298 | Inbound | 284 | 13.42 | 41008 | Offshore | 31.978 | -80.7482 | 2022-03-28 05:30:46
MORNING LAURA | 441120000 | 14.5 | 10.29 | One-way Transit | 17.5 | 0 | 105 | 761 | 105 | Panamax | 70 | 298 | 298 | Inbound | 284 | 13.42 | 41008 | Offshore | 31.9801 | -80.7528 | 2022-03-28 05:31:51
MORNING LAURA | 441120000 | 14.5 | 10.29 | One-way Transit | 17.5 | 0 | 105 | 761 | 105 | Panamax | 70 | 298 | 298 | Inbound | 284 | 13.42 | 41008 | Offshore | 31.981 | -80.755 | 2022-03-28 05:32:22
MORNING LAURA | 441120000 | 14.5 | 10.29 | One-way Transit | 17.5 | 0 | 105 | 761 | 105 | Panamax | 70 | 298 | 298 | Inbound | 284 | 13.42 | 41008 | Offshore | 31.9833 | -80.76 | 2022-03-28 05:33:34
MORNING LAURA | 441120000 | 14.5 | 10.29 | One-way Transit | 17.5 | 0 | 105 | 761 | 105 | Panamax | 70 | 298 | 298 | Inbound | 284 | 13.42 | 41008 | Offshore | 31.9854 | -80.7647 | 2022-03-28 05:34:40
MORNING LAURA | 441120000 | 14.6 | 10.29 | One-way Transit | 17.5 | 0 | 105 | 761 | 105 | Panamax | 70 | 298 | 298 | Inbound | 284 | 13.42 | 41008 | Offshore | 31.9875 | -80.7693 | 2022-03-28 05:35:46
MORNING LAURA | 441120000 | 14.6 | 10.29 | One-way Transit | 17.5 | 0 | 105 | 761 | 105 | Panamax | 70 | 298 | 298 | Inbound | 284 | 13.42 | 41008 | Offshore | 31.9894 | -80.7735 | 2022-03-28 05:36:46
MORNING LAURA | 441120000 | 14.6 | 10.29 | One-way Transit | 17.5 | 0 | 105 | 761 | 105 | Panamax | 70 | 298 | 298 | Inbound | 284 | 13.42 | 41008 | Offshore | 31.9913 | -80.7777 | 2022-03-28 05:37:46
MORNING LAURA | 441120000 | 14.5 | 10.29 | One-way Transit | 19.67 | 1 | 118 | 761 | 105 | Panamax | 70 | 319 | 320 | Inbound | 284 | 13.42 | 41008 | Nearshore | 32.0017 | -80.7911 | 2022-03-28 05:41:35
MORNING LAURA | 441120000 | 14.5 | 10.29 | One-way Transit | 19.67 | 1 | 118 | 761 | 105 | Panamax | 70 | 322 | 323 | Inbound | 284 | 13.42 | 41008 | Nearshore | 32.0055 | -80.7946 | 2022-03-28 05:42:45
MORNING LAURA | 441120000 | 14.6 | 10.29 | One-way Transit | 17.5 | 0 | 105 | 761 | 105 | Panamax | 70 | 323 | 323 | Inbound | 284 | 13.42 | 41008 | Nearshore | 32.0091 | -80.7978 | 2022-03-28 05:43:51
MORNING LAURA | 441120000 | 14.7 | 10.29 | One-way Transit | 17.5 | 0 | 105 | 761 | 105 | Panamax | 70 | 323 | 323 | Inbound | 284 | 13.42 | 41008 | Nearshore | 32.0127 | -80.801 | 2022-03-28 05:44:58
MORNING LAURA | 441120000 | 14.8 | 10.29 | One-way Transit | 17.5 | 0 | 105 | 761 | 105 | Panamax | 70 | 323 | 323 | Inbound | 284 | 13.42 | 41008 | Nearshore | 32.016 | -80.8039 | 2022-03-28 05:45:58
MORNING LAURA | 441120000 | 14.9 | 10.29 | One-way Transit | 17.5 | 0 | 105 | 761 | 105 | Panamax | 70 | 323 | 323 | Inbound | 284 | 13.42 | 41008 | Nearshore | 32.0176 | -80.8054 | 2022-03-28 05:46:30
MORNING LAURA | 441120000 | 15 | 10.29 | One-way Transit | 19.67 | 1 | 118 | 761 | 105 | Panamax | 70 | 322 | 321 | Inbound | 284 | 13.42 | 41008 | Nearshore | 32.0217 | -80.8089 | 2022-03-28 05:47:40
MORNING LAURA | 441120000 | 15.1 | 10.29 | One-way Transit | 17.5 | 0 | 105 | 761 | 105 | Panamax | 70 | 321 | 321 | Inbound | 284 | 13.42 | 41008 | Nearshore | 32.0256 | -80.8127 | 2022-03-28 05:48:51
HYUNDAI DREAM | 441981000 | 15.7 | 4.92 | One-way Transit | 33.17 | 2 | 199 | 1197 | 157 | Post-Panamax | 70 | 139 | 141 | Outbound | 305 | 11.18 | 41008 | Nearshore | 32.0276 | -80.8146 | 2022-03-28 15:10:42
HYUNDAI DREAM | 441981000 | 15.5 | 4.92 | One-way Transit | 26.17 | 0 | 157 | 1197 | 157 | Post-Panamax | 70 | 142 | 142 | Outbound | 305 | 11.18 | 41008 | Nearshore | 32.0243 | -80.8115 | 2022-03-28 15:11:42
HYUNDAI DREAM | 441981000 | 15.5 | 4.92 | One-way Transit | 29.67 | 1 | 178 | 1197 | 157 | Post-Panamax | 70 | 144 | 143 | Outbound | 305 | 11.18 | 41008 | Nearshore | 32.0205 | -80.808 | 2022-03-28 15:12:48
HYUNDAI DREAM | 441981000 | 15.4 | 4.92 | One-way Transit | 26.17 | 0 | 157 | 1197 | 157 | Post-Panamax | 70 | 143 | 143 | Outbound | 305 | 11.18 | 41008 | Nearshore | 32.0167 | -80.8047 | 2022-03-28 15:13:54
HYUNDAI DREAM | 441981000 | 15.5 | 4.92 | One-way Transit | 29.67 | 1 | 178 | 1197 | 157 | Post-Panamax | 70 | 144 | 143 | Outbound | 305 | 11.18 | 41008 | Nearshore | 32.0133 | -80.8017 | 2022-03-28 15:14:54
HYUNDAI DREAM | 441981000 | 15.1 | 4.92 | One-way Transit | 29.67 | 1 | 178 | 1197 | 157 | Post-Panamax | 70 | 142 | 143 | Outbound | 305 | 11.18 | 41008 | Nearshore | 32.0096 | -80.7984 | 2022-03-28 15:16:00
HYUNDAI DREAM | 441981000 | 15 | 4.92 | One-way Transit | 29.67 | 1 | 178 | 1197 | 157 | Post-Panamax | 70 | 142 | 141 | Outbound | 305 | 11.18 | 41008 | Nearshore | 32.0076 | -80.7967 | 2022-03-28 15:16:36
HYUNDAI DREAM | 441981000 | 15 | 4.92 | One-way Transit | 29.67 | 1 | 178 | 1197 | 157 | Post-Panamax | 70 | 142 | 141 | Outbound | 305 | 11.18 | 41008 | Nearshore | 32.0044 | -80.7937 | 2022-03-28 15:17:36
HYUNDAI DREAM | 441981000 | 14.9 | 4.92 | One-way Transit | 29.67 | 1 | 178 | 1197 | 157 | Post-Panamax | 70 | 142 | 141 | Outbound | 305 | 11.18 | 41008 | Nearshore | 32.0011 | -80.7907 | 2022-03-28 15:18:36
HYUNDAI DREAM | 441981000 | 13.7 | 5.82 | One-way Transit | 29.67 | 1 | 178 | 1197 | 157 | Post-Panamax | 70 | 119 | 118 | Outbound | 294 | 8.95 | 41008 | Offshore | 31.9912 | -80.7765 | 2022-03-28 15:22:36
HYUNDAI DREAM | 441981000 | 13.7 | 5.82 | One-way Transit | 26.17 | 0 | 157 | 1197 | 157 | Post-Panamax | 70 | 118 | 118 | Outbound | 294 | 8.95 | 41008 | Offshore | 31.9894 | -80.7726 | 2022-03-28 15:23:36
HYUNDAI DREAM | 441981000 | 13.9 | 5.82 | One-way Transit | 29.67 | 1 | 178 | 1197 | 157 | Post-Panamax | 70 | 119 | 118 | Outbound | 294 | 8.95 | 41008 | Offshore | 31.9876 | -80.7686 | 2022-03-28 15:24:36
HYUNDAI DREAM | 441981000 | 13.7 | 5.82 | One-way Transit | 26.17 | 0 | 157 | 1197 | 157 | Post-Panamax | 70 | 118 | 118 | Outbound | 294 | 8.95 | 41008 | Offshore | 31.9857 | -80.7645 | 2022-03-28 15:25:39
HYUNDAI DREAM | 441981000 | 13.5 | 5.82 | One-way Transit | 26.17 | 0 | 157 | 1197 | 157 | Post-Panamax | 70 | 118 | 118 | Outbound | 294 | 8.95 | 41008 | Offshore | 31.984 | -80.7606 | 2022-03-28 15:26:39
HYUNDAI DREAM | 441981000 | 13.1 | 5.82 | One-way Transit | 26.17 | 0 | 157 | 1197 | 157 | Post-Panamax | 70 | 118 | 118 | Outbound | 294 | 8.95 | 41008 | Offshore | 31.9823 | -80.7568 | 2022-03-28 15:27:39
HYUNDAI DREAM | 441981000 | 12.7 | 5.82 | One-way Transit | 26.17 | 0 | 157 | 1197 | 157 | Post-Panamax | 70 | 118 | 118 | Outbound | 294 | 8.95 | 41008 | Offshore | 31.9808 | -80.7535 | 2022-03-28 15:28:39
HYUNDAI DREAM | 441981000 | 12.2 | 5.82 | One-way Transit | 29.67 | 1 | 178 | 1197 | 157 | Post-Panamax | 70 | 120 | 119 | Outbound | 294 | 8.95 | 41008 | Offshore | 31.9791 | -80.75 | 2022-03-28 15:29:39
HYUNDAI DREAM | 441981000 | 11.6 | 5.82 | One-way Transit | 26.17 | 0 | 157 | 1197 | 157 | Post-Panamax | 70 | 119 | 119 | Outbound | 294 | 8.95 | 41008 | Offshore | 31.977 | -80.7455 | 2022-03-28 15:30:58
HYUNDAI DREAM | 441981000 | 11.4 | 5.82 | One-way Transit | 26.17 | 0 | 157 | 1197 | 157 | Post-Panamax | 70 | 119 | 119 | Outbound | 294 | 8.95 | 41008 | Offshore | 31.9762 | -80.7439 | 2022-03-28 15:31:28
HYUNDAI DREAM | 441981000 | 10.9 | 5.82 | One-way Transit | 29.67 | 1 | 178 | 1197 | 157 | Post-Panamax | 70 | 119 | 118 | Outbound | 294 | 8.95 | 41008 | Offshore | 31.9744 | -80.7402 | 2022-03-28 15:32:38
HYUNDAI DREAM | 441981000 | 10.4 | 5.82 | One-way Transit | 29.67 | 1 | 178 | 1197 | 157 | Post-Panamax | 70 | 119 | 118 | Outbound | 294 | 8.95 | 41008 | Offshore | 31.9726 | -80.7364 | 2022-03-28 15:33:48
OOCL KOREA | 477293100 | 15.4 | 3.8 | One-way Transit | 26.17 | 0 | 157 | 1200 | 157 | Post-Panamax | 70 | 298 | 298 | Inbound | 185 | 6.71 | 41008 | Offshore | 31.9742 | -80.7401 | 2022-03-28 17:36:58
OOCL KOREA | 477293100 | 15.5 | 3.8 | One-way Transit | 26.17 | 0 | 157 | 1200 | 157 | Post-Panamax | 70 | 298 | 298 | Inbound | 185 | 6.71 | 41008 | Offshore | 31.9763 | -80.7446 | 2022-03-28 17:38:00
OOCL KOREA | 477293100 | 15.5 | 3.8 | One-way Transit | 29.67 | 1 | 178 | 1200 | 157 | Post-Panamax | 70 | 299 | 298 | Inbound | 185 | 6.71 | 41008 | Offshore | 31.9775 | -80.7472 | 2022-03-28 17:38:35
OOCL KOREA | 477293100 | 15.5 | 3.8 | One-way Transit | 26.17 | 0 | 157 | 1200 | 157 | Post-Panamax | 70 | 298 | 298 | Inbound | 185 | 6.71 | 41008 | Offshore | 31.9796 | -80.7517 | 2022-03-28 17:39:35
OOCL KOREA | 477293100 | 15.5 | 3.8 | One-way Transit | 29.67 | 1 | 178 | 1200 | 157 | Post-Panamax | 70 | 299 | 298 | Inbound | 185 | 6.71 | 41008 | Offshore | 31.9818 | -80.7566 | 2022-03-28 17:40:41
OOCL KOREA | 477293100 | 15.5 | 3.8 | One-way Transit | 26.17 | 0 | 157 | 1200 | 157 | Post-Panamax | 70 | 298 | 298 | Inbound | 185 | 6.71 | 41008 | Offshore | 31.9842 | -80.7619 | 2022-03-28 17:41:53
OOCL KOREA | 477293100 | 15.4 | 3.8 | One-way Transit | 26.17 | 0 | 157 | 1200 | 157 | Post-Panamax | 70 | 298 | 298 | Inbound | 185 | 6.71 | 41008 | Offshore | 31.9865 | -80.7668 | 2022-03-28 17:42:59
OOCL KOREA | 477293100 | 15.3 | 3.8 | One-way Transit | 26.17 | 0 | 157 | 1200 | 157 | Post-Panamax | 70 | 298 | 298 | Inbound | 185 | 6.71 | 41008 | Offshore | 31.9885 | -80.7712 | 2022-03-28 17:43:59
OOCL KOREA | 477293100 | 15.3 | 3.8 | One-way Transit | 26.17 | 0 | 157 | 1200 | 157 | Post-Panamax | 70 | 298 | 298 | Inbound | 185 | 6.71 | 41008 | Offshore | 31.9905 | -80.7757 | 2022-03-28 17:44:59
OOCL KOREA | 477293100 | 15.4 | 3.8 | One-way Transit | 29.67 | 1 | 178 | 1200 | 157 | Post-Panamax | 70 | 299 | 298 | Inbound | 185 | 6.71 | 41008 | Offshore | 31.9916 | -80.7779 | 2022-03-28 17:45:29
OOCL KOREA | 477293100 | 15.3 | 3.8 | One-way Transit | 29.67 | 1 | 178 | 1200 | 157 | Post-Panamax | 70 | 321 | 322 | Inbound | 185 | 6.71 | 41008 | Nearshore | 32.0003 | -80.79 | 2022-03-28 17:48:42
OOCL KOREA | 477293100 | 15 | 3.8 | One-way Transit | 26.17 | 0 | 157 | 1200 | 157 | Post-Panamax | 70 | 322 | 322 | Inbound | 185 | 6.71 | 41008 | Nearshore | 32.0039 | -80.7934 | 2022-03-28 17:49:47
OOCL KOREA | 477293100 | 14.8 | 3.8 | One-way Transit | 29.67 | 1 | 178 | 1200 | 157 | Post-Panamax | 70 | 321 | 322 | Inbound | 185 | 6.71 | 41008 | Nearshore | 32.0071 | -80.7963 | 2022-03-28 17:50:47
OOCL KOREA | 477293100 | 14.8 | 3.8 | One-way Transit | 26.17 | 0 | 157 | 1200 | 157 | Post-Panamax | 70 | 322 | 322 | Inbound | 185 | 6.71 | 41008 | Nearshore | 32.0104 | -80.7993 | 2022-03-28 17:51:47
OOCL KOREA | 477293100 | 14.8 | 3.8 | One-way Transit | 29.67 | 1 | 178 | 1200 | 157 | Post-Panamax | 70 | 323 | 322 | Inbound | 185 | 6.71 | 41008 | Nearshore | 32.0136 | -80.8023 | 2022-03-28 17:52:47
OOCL KOREA | 477293100 | 14.9 | 3.8 | One-way Transit | 26.17 | 0 | 157 | 1200 | 157 | Post-Panamax | 70 | 322 | 322 | Inbound | 185 | 6.71 | 41008 | Nearshore | 32.0172 | -80.8055 | 2022-03-28 17:53:52
OOCL KOREA | 477293100 | 15.1 | 3.8 | One-way Transit | 29.67 | 1 | 178 | 1200 | 157 | Post-Panamax | 70 | 323 | 322 | Inbound | 185 | 6.71 | 41008 | Nearshore | 32.0205 | -80.8085 | 2022-03-28 17:54:53
OOCL KOREA | 477293100 | 15.2 | 3.8 | One-way Transit | 29.67 | 1 | 178 | 1200 | 157 | Post-Panamax | 70 | 323 | 322 | Inbound | 185 | 6.71 | 41008 | Nearshore | 32.0239 | -80.8116 | 2022-03-28 17:55:52
OOCL KOREA | 477293100 | 15.5 | 3.8 | One-way Transit | 26.17 | 0 | 157 | 1200 | 157 | Post-Panamax | 70 | 322 | 322 | Inbound | 185 | 6.71 | 41008 | Nearshore | 32.0273 | -80.8147 | 2022-03-28 17:56:52
MAERSK KARLSKRONA | 636018800 | 15.3 | 12.75 | One-way Transit | 26.5 | 1 | 159 | 1043 | 141 | Post-Panamax | 71 | 294 | 295 | Inbound | 195 | 13.42 | 41008 | Offshore | 31.9729 | -80.736 | 2022-03-28 23:05:57
MAERSK KARLSKRONA | 636018800 | 15.6 | 12.75 | One-way Transit | 23.5 | 0 | 141 | 1043 | 141 | Post-Panamax | 71 | 298 | 298 | Inbound | 195 | 13.42 | 41008 | Offshore | 31.9749 | -80.7406 | 2022-03-28 23:06:57
MAERSK KARLSKRONA | 636018800 | 15.7 | 12.75 | One-way Transit | 26.5 | 1 | 159 | 1043 | 141 | Post-Panamax | 71 | 297 | 298 | Inbound | 195 | 13.42 | 41008 | Offshore | 31.9769 | -80.7451 | 2022-03-28 23:07:57
MAERSK KARLSKRONA | 636018800 | 15.8 | 12.75 | One-way Transit | 23.5 | 0 | 141 | 1043 | 141 | Post-Panamax | 71 | 298 | 298 | Inbound | 195 | 13.42 | 41008 | Offshore | 31.9779 | -80.7474 | 2022-03-28 23:08:27
MAERSK KARLSKRONA | 636018800 | 15.8 | 12.75 | One-way Transit | 23.5 | 0 | 141 | 1043 | 141 | Post-Panamax | 71 | 298 | 298 | Inbound | 195 | 13.42 | 41008 | Offshore | 31.9804 | -80.7529 | 2022-03-28 23:09:40
MAERSK KARLSKRONA | 636018800 | 15.8 | 12.75 | One-way Transit | 26.5 | 1 | 159 | 1043 | 141 | Post-Panamax | 71 | 297 | 298 | Inbound | 195 | 13.42 | 41008 | Offshore | 31.9827 | -80.758 | 2022-03-28 23:10:46
MAERSK KARLSKRONA | 636018800 | 15.8 | 12.75 | One-way Transit | 23.5 | 0 | 141 | 1043 | 141 | Post-Panamax | 71 | 298 | 298 | Inbound | 195 | 13.42 | 41008 | Offshore | 31.9849 | -80.7629 | 2022-03-28 23:11:51
MAERSK KARLSKRONA | 636018800 | 15.7 | 12.75 | One-way Transit | 26.5 | 1 | 159 | 1043 | 141 | Post-Panamax | 71 | 298 | 299 | Inbound | 195 | 13.42 | 41008 | Offshore | 31.987 | -80.7675 | 2022-03-28 23:12:51
MAERSK KARLSKRONA | 636018800 | 15.7 | 12.75 | One-way Transit | 26.5 | 1 | 159 | 1043 | 141 | Post-Panamax | 71 | 298 | 299 | Inbound | 195 | 13.42 | 41008 | Offshore | 31.989 | -80.772 | 2022-03-28 23:13:51
MAERSK KARLSKRONA | 636018800 | 15.7 | 12.75 | One-way Transit | 23.5 | 0 | 141 | 1043 | 141 | Post-Panamax | 71 | 299 | 299 | Inbound | 195 | 13.42 | 41008 | Offshore | 31.991 | -80.7761 | 2022-03-28 23:14:54
MAERSK KARLSKRONA | 636018800 | 15.6 | 12.75 | One-way Transit | 23.5 | 0 | 141 | 1043 | 141 | Post-Panamax | 71 | 320 | 320 | Inbound | 195 | 13.42 | 41008 | Nearshore | 31.9998 | -80.7888 | 2022-03-28 23:17:57
MAERSK KARLSKRONA | 636018800 | 15.3 | 12.75 | One-way Transit | 26.5 | 1 | 159 | 1043 | 141 | Post-Panamax | 71 | 320 | 319 | Inbound | 195 | 13.42 | 41008 | Nearshore | 32.0031 | -80.792 | 2022-03-28 23:18:57
MAERSK KARLSKRONA | 636018800 | 15.1 | 12.75 | One-way Transit | 26.5 | 1 | 159 | 1043 | 141 | Post-Panamax | 71 | 320 | 321 | Inbound | 195 | 13.42 | 41008 | Nearshore | 32.0046 | -80.7935 | 2022-03-28 23:19:27
MAERSK KARLSKRONA | 636018800 | 15.2 | 8.95 | One-way Transit | 26.5 | 1 | 159 | 1043 | 141 | Post-Panamax | 71 | 322 | 323 | Inbound | 201 | 13.42 | 41008 | Nearshore | 32.0083 | -80.797 | 2022-03-28 23:20:33
MAERSK KARLSKRONA | 636018800 | 15.2 | 8.95 | One-way Transit | 23.5 | 0 | 141 | 1043 | 141 | Post-Panamax | 71 | 323 | 323 | Inbound | 201 | 13.42 | 41008 | Nearshore | 32.012 | -80.8002 | 2022-03-28 23:21:39
MAERSK KARLSKRONA | 636018800 | 15.3 | 8.95 | One-way Transit | 26.5 | 1 | 159 | 1043 | 141 | Post-Panamax | 71 | 322 | 323 | Inbound | 201 | 13.42 | 41008 | Nearshore | 32.0158 | -80.8036 | 2022-03-28 23:22:46
MAERSK KARLSKRONA | 636018800 | 15.5 | 8.95 | One-way Transit | 23.5 | 0 | 141 | 1043 | 141 | Post-Panamax | 71 | 322 | 322 | Inbound | 201 | 13.42 | 41008 | Nearshore | 32.0192 | -80.8066 | 2022-03-28 23:23:46
MAERSK KARLSKRONA | 636018800 | 15.6 | 8.95 | One-way Transit | 23.5 | 0 | 141 | 1043 | 141 | Post-Panamax | 71 | 322 | 322 | Inbound | 201 | 13.42 | 41008 | Nearshore | 32.0229 | -80.81 | 2022-03-28 23:24:51
MAERSK KARLSKRONA | 636018800 | 15.9 | 8.95 | One-way Transit | 26.5 | 1 | 159 | 1043 | 141 | Post-Panamax | 71 | 322 | 321 | Inbound | 201 | 13.42 | 41008 | Nearshore | 32.0268 | -80.8136 | 2022-03-28 23:25:57
DELAWARE EXPRESS | 367422000 | 16.7 | 8.95 | Two-way Transit | 49.67 | 1 | 149 | 1004 | 131 | Post-Panamax | 70 | 298 | 297 | Inbound | 201 | 13.42 | 41008 | Offshore | 31.9735 | -80.7385 | 2022-03-28 23:26:50
DELAWARE EXPRESS | 367422000 | 16.8 | 8.95 | Two-way Transit | 49.67 | 1 | 149 | 1004 | 131 | Post-Panamax | 70 | 299 | 298 | Inbound | 201 | 13.42 | 41008 | Offshore | 31.9757 | -80.7432 | 2022-03-28 23:27:50
DELAWARE EXPRESS | 367422000 | 17.1 | 8.95 | Two-way Transit | 49.67 | 1 | 149 | 1004 | 131 | Post-Panamax | 70 | 299 | 298 | Inbound | 201 | 13.42 | 41008 | Offshore | 31.978 | -80.7481 | 2022-03-28 23:28:50
DELAWARE EXPRESS | 367422000 | 16.5 | 8.95 | Two-way Transit | 55.33 | 2 | 166 | 1004 | 131 | Post-Panamax | 70 | 298 | 296 | Inbound | 201 | 13.42 | 41008 | Offshore | 31.9802 | -80.7527 | 2022-03-28 23:29:50
DELAWARE EXPRESS | 367422000 | 16.3 | 8.95 | Two-way Transit | 49.67 | 1 | 149 | 1004 | 131 | Post-Panamax | 70 | 297 | 296 | Inbound | 201 | 13.42 | 41008 | Offshore | 31.9823 | -80.7575 | 2022-03-28 23:30:50
DELAWARE EXPRESS | 367422000 | 16.4 | 8.95 | Two-way Transit | 55.33 | 2 | 166 | 1004 | 131 | Post-Panamax | 70 | 298 | 296 | Inbound | 201 | 13.42 | 41008 | Offshore | 31.9845 | -80.7624 | 2022-03-28 23:31:50
DELAWARE EXPRESS | 367422000 | 16.1 | 8.95 | Two-way Transit | 43.67 | 0 | 131 | 1004 | 131 | Post-Panamax | 70 | 297 | 297 | Inbound | 201 | 13.42 | 41008 | Offshore | 31.9866 | -80.7671 | 2022-03-28 23:32:50
DELAWARE EXPRESS | 367422000 | 16.4 | 8.95 | Two-way Transit | 55.33 | 2 | 166 | 1004 | 131 | Post-Panamax | 70 | 300 | 298 | Inbound | 201 | 13.42 | 41008 | Offshore | 31.9887 | -80.7717 | 2022-03-28 23:33:50
MAERSK ATLANTA | 338078000 | 15.3 | 8.95 | Two-way Transit | 43.67 | 0 | 131 | 981 | 131 | Post-Panamax | 71 | 142 | 142 | Outbound | 201 | 13.42 | 41008 | Nearshore | 32.0259 | -80.8131 | 2022-03-28 23:35:45
MAERSK ATLANTA | 338078000 | 15.3 | 8.95 | Two-way Transit | 43.67 | 0 | 131 | 981 | 131 | Post-Panamax | 71 | 142 | 142 | Outbound | 201 | 13.42 | 41008 | Nearshore | 32.0225 | -80.8101 | 2022-03-28 23:36:45
MAERSK ATLANTA | 338078000 | 15.4 | 8.95 | Two-way Transit | 43.67 | 0 | 131 | 981 | 131 | Post-Panamax | 71 | 144 | 144 | Outbound | 201 | 13.42 | 41008 | Nearshore | 32.0187 | -80.8067 | 2022-03-28 23:37:51
MAERSK ATLANTA | 338078000 | 15.5 | 8.95 | Two-way Transit | 43.67 | 0 | 131 | 981 | 131 | Post-Panamax | 71 | 144 | 144 | Outbound | 201 | 13.42 | 41008 | Nearshore | 32.0148 | -80.8035 | 2022-03-28 23:38:57
MAERSK ATLANTA | 338078000 | 15.4 | 8.95 | Two-way Transit | 49.33 | 1 | 148 | 981 | 131 | Post-Panamax | 71 | 143 | 142 | Outbound | 201 | 13.42 | 41008 | Nearshore | 32.0114 | -80.8005 | 2022-03-28 23:39:57
DELAWARE EXPRESS | 367422000 | 15 | 8.95 | Two-way Transit | 72.67 | 5 | 218 | 1004 | 131 | Post-Panamax | 70 | 325 | 320 | Inbound | 201 | 13.42 | 41008 | Nearshore | 32.0088 | -80.7967 | 2022-03-28 23:40:38
MAERSK ATLANTA | 338078000 | 15.2 | 8.95 | Two-way Transit | 55 | 2 | 165 | 981 | 131 | Post-Panamax | 71 | 136 | 138 | Outbound | 201 | 13.42 | 41008 | Nearshore | 32.008 | -80.7973 | 2022-03-28 23:40:57
DELAWARE EXPRESS | 367422000 | 14.1 | 8.95 | One-way Transit | 27.67 | 2 | 166 | 1004 | 131 | Post-Panamax | 70 | 321 | 319 | Inbound | 201 | 13.42 | 41008 | Nearshore | 32.0117 | -80.7996 | 2022-03-28 23:41:38
MAERSK ATLANTA | 338078000 | 15.3 | 8.95 | One-way Transit | 24.67 | 1 | 148 | 981 | 131 | Post-Panamax | 71 | 138 | 139 | Outbound | 201 | 13.42 | 41008 | Nearshore | 32.0049 | -80.794 | 2022-03-28 23:41:56
DELAWARE EXPRESS | 367422000 | 14.9 | 8.95 | One-way Transit | 27.67 | 2 | 166 | 1004 | 131 | Post-Panamax | 70 | 322 | 320 | Inbound | 201 | 13.42 | 41008 | Nearshore | 32.0152 | -80.8029 | 2022-03-28 23:42:43
MAERSK ATLANTA | 338078000 | 15 | 8.95 | One-way Transit | 24.67 | 1 | 148 | 981 | 131 | Post-Panamax | 71 | 141 | 140 | Outbound | 201 | 13.42 | 41008 | Nearshore | 32.0016 | -80.7908 | 2022-03-28 23:42:57
DELAWARE EXPRESS | 367422000 | 15.3 | 8.95 | One-way Transit | 24.83 | 1 | 149 | 1004 | 131 | Post-Panamax | 70 | 321 | 320 | Inbound | 201 | 13.42 | 41008 | Nearshore | 32.0185 | -80.806 | 2022-03-28 23:43:44
DELAWARE EXPRESS | 367422000 | 15.5 | 8.95 | One-way Transit | 24.83 | 1 | 149 | 1004 | 131 | Post-Panamax | 70 | 321 | 320 | Inbound | 201 | 13.42 | 41008 | Nearshore | 32.0219 | -80.8092 | 2022-03-28 23:44:44
DELAWARE EXPRESS | 367422000 | 15.7 | 8.95 | One-way Transit | 27.67 | 2 | 166 | 1004 | 131 | Post-Panamax | 70 | 322 | 320 | Inbound | 201 | 13.42 | 41008 | Nearshore | 32.0253 | -80.8123 | 2022-03-28 23:45:44
MAERSK ATLANTA | 338078000 | 14.6 | 8.95 | One-way Transit | 24.67 | 1 | 148 | 981 | 131 | Post-Panamax | 71 | 120 | 121 | Outbound | 201 | 13.42 | 41008 | Offshore | 31.9891 | -80.7722 | 2022-03-28 23:47:51
MAERSK ATLANTA | 338078000 | 14.3 | 8.95 | One-way Transit | 21.83 | 0 | 131 | 981 | 131 | Post-Panamax | 71 | 120 | 120 | Outbound | 201 | 13.42 | 41008 | Offshore | 31.9881 | -80.7702 | 2022-03-28 23:48:21
MAERSK ATLANTA | 338078000 | 13.2 | 8.95 | One-way Transit | 27.5 | 2 | 165 | 981 | 131 | Post-Panamax | 71 | 117 | 119 | Outbound | 201 | 13.42 | 41008 | Offshore | 31.9843 | -80.7619 | 2022-03-28 23:50:26
MAERSK ATLANTA | 338078000 | 12.3 | 8.95 | One-way Transit | 30.33 | 3 | 182 | 981 | 131 | Post-Panamax | 71 | 117 | 120 | Outbound | 201 | 13.42 | 41008 | Offshore | 31.9823 | -80.7574 | 2022-03-28 23:51:38
MAERSK ATLANTA | 338078000 | 11.5 | 8.95 | One-way Transit | 27.5 | 2 | 165 | 981 | 131 | Post-Panamax | 71 | 118 | 120 | Outbound | 201 | 13.42 | 41008 | Offshore | 31.9804 | -80.7533 | 2022-03-28 23:52:51
MAERSK ATLANTA | 338078000 | 11.2 | 8.95 | One-way Transit | 27.5 | 2 | 165 | 981 | 131 | Post-Panamax | 71 | 118 | 120 | Outbound | 201 | 13.42 | 41008 | Offshore | 31.9796 | -80.7515 | 2022-03-28 23:53:23
MAERSK ATLANTA | 338078000 | 10.9 | 8.95 | One-way Transit | 30.33 | 3 | 182 | 981 | 131 | Post-Panamax | 71 | 117 | 120 | Outbound | 201 | 13.42 | 41008 | Offshore | 31.9787 | -80.7494 | 2022-03-28 23:54:13
MAERSK ATLANTA | 338078000 | 10.2 | 8.95 | One-way Transit | 27.5 | 2 | 165 | 981 | 131 | Post-Panamax | 71 | 118 | 120 | Outbound | 201 | 13.42 | 41008 | Offshore | 31.9766 | -80.7449 | 2022-03-28 23:55:32
MAERSK ATLANTA | 338078000 | 10 | 8.95 | One-way Transit | 27.5 | 2 | 165 | 981 | 131 | Post-Panamax | 71 | 118 | 120 | Outbound | 201 | 13.42 | 41008 | Offshore | 31.9759 | -80.7434 | 2022-03-28 23:56:03
MAERSK ATLANTA | 338078000 | 9.3 | 8.95 | One-way Transit | 21.83 | 0 | 131 | 981 | 131 | Post-Panamax | 71 | 116 | 116 | Outbound | 201 | 13.42 | 41008 | Offshore | 31.973 | -80.7368 | 2022-03-28 23:58:23
MAERSK ATLANTA | 338078000 | 16 | 17.67 | One-way Transit | 27.5 | 2 | 165 | 981 | 131 | Post-Panamax | 71 | 298 | 296 | Inbound | 288 | 24.61 | 41008 | Offshore | 31.9742 | -80.7394 | 2022-03-27 02:06:53
MAERSK ATLANTA | 338078000 | 16.1 | 17.67 | One-way Transit | 27.5 | 2 | 165 | 981 | 131 | Post-Panamax | 71 | 298 | 296 | Inbound | 288 | 24.61 | 41008 | Offshore | 31.9764 | -80.7445 | 2022-03-27 02:08:00
MAERSK ATLANTA | 338078000 | 16.1 | 17.67 | One-way Transit | 27.5 | 2 | 165 | 981 | 131 | Post-Panamax | 71 | 298 | 296 | Inbound | 288 | 24.61 | 41008 | Offshore | 31.9777 | -80.7473 | 2022-03-27 02:08:35
MAERSK ATLANTA | 338078000 | 16 | 17.67 | One-way Transit | 27.5 | 2 | 165 | 981 | 131 | Post-Panamax | 71 | 298 | 296 | Inbound | 288 | 24.61 | 41008 | Offshore | 31.9797 | -80.752 | 2022-03-27 02:09:35
MAERSK ATLANTA | 338078000 | 15.8 | 17.67 | One-way Transit | 21.83 | 0 | 131 | 981 | 131 | Post-Panamax | 71 | 298 | 298 | Inbound | 288 | 24.61 | 41008 | Offshore | 31.9819 | -80.7571 | 2022-03-27 02:10:41
MAERSK ATLANTA | 338078000 | 15.6 | 17.67 | One-way Transit | 24.67 | 1 | 148 | 981 | 131 | Post-Panamax | 71 | 299 | 298 | Inbound | 288 | 24.61 | 41008 | Offshore | 31.9841 | -80.7616 | 2022-03-27 02:11:41
MAERSK ATLANTA | 338078000 | 15.5 | 17.67 | One-way Transit | 24.67 | 1 | 148 | 981 | 131 | Post-Panamax | 71 | 299 | 298 | Inbound | 288 | 24.61 | 41008 | Offshore | 31.9862 | -80.766 | 2022-03-27 02:12:41
MAERSK ATLANTA | 338078000 | 15.3 | 17.67 | One-way Transit | 21.83 | 0 | 131 | 981 | 131 | Post-Panamax | 71 | 298 | 298 | Inbound | 288 | 24.61 | 41008 | Offshore | 31.9882 | -80.7705 | 2022-03-27 02:13:41
MAERSK ATLANTA | 338078000 | 15.3 | 17.67 | One-way Transit | 21.83 | 0 | 131 | 981 | 131 | Post-Panamax | 71 | 298 | 298 | Inbound | 288 | 24.61 | 41008 | Offshore | 31.9907 | -80.7757 | 2022-03-27 02:14:53
MAERSK ATLANTA | 338078000 | 14.8 | 17.67 | One-way Transit | 21.83 | 0 | 131 | 981 | 131 | Post-Panamax | 71 | 322 | 322 | Inbound | 288 | 24.61 | 41008 | Nearshore | 32.0003 | -80.79 | 2022-03-27 02:18:35
MAERSK ATLANTA | 338078000 | 14.5 | 17.67 | One-way Transit | 21.83 | 0 | 131 | 981 | 131 | Post-Panamax | 71 | 322 | 322 | Inbound | 288 | 24.61 | 41008 | Nearshore | 32.0035 | -80.793 | 2022-03-27 02:19:35
MAERSK ATLANTA | 338078000 | 14.5 | 17.45 | One-way Transit | 21.83 | 0 | 131 | 981 | 131 | Post-Panamax | 71 | 322 | 322 | Inbound | 277 | 24.61 | 41008 | Nearshore | 32.0067 | -80.7959 | 2022-03-27 02:20:35
MAERSK ATLANTA | 338078000 | 14.4 | 17.45 | One-way Transit | 21.83 | 0 | 131 | 981 | 131 | Post-Panamax | 71 | 323 | 323 | Inbound | 277 | 24.61 | 41008 | Nearshore | 32.0099 | -80.7988 | 2022-03-27 02:21:36
MAERSK ATLANTA | 338078000 | 14.3 | 17.45 | One-way Transit | 24.67 | 1 | 148 | 981 | 131 | Post-Panamax | 71 | 324 | 323 | Inbound | 277 | 24.61 | 41008 | Nearshore | 32.0133 | -80.8019 | 2022-03-27 02:22:41
MAERSK ATLANTA | 338078000 | 14.5 | 17.45 | One-way Transit | 24.67 | 1 | 148 | 981 | 131 | Post-Panamax | 71 | 323 | 322 | Inbound | 277 | 24.61 | 41008 | Nearshore | 32.0168 | -80.805 | 2022-03-27 02:23:46
MAERSK ATLANTA | 338078000 | 14.6 | 17.45 | One-way Transit | 21.83 | 0 | 131 | 981 | 131 | Post-Panamax | 71 | 322 | 322 | Inbound | 277 | 24.61 | 41008 | Nearshore | 32.0204 | -80.8082 | 2022-03-27 02:24:54
MAERSK ATLANTA | 338078000 | 14.8 | 17.45 | One-way Transit | 24.67 | 1 | 148 | 981 | 131 | Post-Panamax | 71 | 323 | 322 | Inbound | 277 | 24.61 | 41008 | Nearshore | 32.024 | -80.8114 | 2022-03-27 02:26:00
MAERSK ATLANTA | 338078000 | 15.1 | 17.45 | One-way Transit | 27.5 | 2 | 165 | 981 | 131 | Post-Panamax | 71 | 324 | 322 | Inbound | 277 | 24.61 | 41008 | Nearshore | 32.0257 | -80.8129 | 2022-03-27 02:26:30
GRANDE SIERRA LEONE | 247310400 | 15.2 | 20.58 | One-way Transit | 23.5 | 3 | 141 | 695 | 105 | Panamax | 70 | 298 | 295 | Inbound | 277 | 26.84 | 41008 | Offshore | 31.9743 | -80.7396 | 2022-03-27 05:55:46
GRANDE SIERRA LEONE | 247310400 | 15.5 | 20.58 | One-way Transit | 23.5 | 3 | 141 | 695 | 105 | Panamax | 70 | 298 | 295 | Inbound | 277 | 26.84 | 41008 | Offshore | 31.9765 | -80.7445 | 2022-03-27 05:56:52
GRANDE SIERRA LEONE | 247310400 | 15.7 | 20.58 | One-way Transit | 21.5 | 2 | 129 | 695 | 105 | Panamax | 70 | 297 | 295 | Inbound | 277 | 26.84 | 41008 | Offshore | 31.9785 | -80.749 | 2022-03-27 05:57:52
GRANDE SIERRA LEONE | 247310400 | 15.7 | 20.58 | One-way Transit | 23.5 | 3 | 141 | 695 | 105 | Panamax | 70 | 297 | 294 | Inbound | 277 | 26.84 | 41008 | Offshore | 31.9805 | -80.7536 | 2022-03-27 05:58:52
GRANDE SIERRA LEONE | 247310400 | 15.8 | 20.58 | One-way Transit | 21.5 | 2 | 129 | 695 | 105 | Panamax | 70 | 297 | 295 | Inbound | 277 | 26.84 | 41008 | Offshore | 31.9827 | -80.7587 | 2022-03-27 05:59:57
GRANDE SIERRA LEONE | 247310400 | 15.8 | 20.58 | One-way Transit | 23.5 | 3 | 141 | 695 | 105 | Panamax | 70 | 297 | 294 | Inbound | 277 | 26.84 | 41008 | Offshore | 31.9839 | -80.7615 | 2022-03-27 06:00:34
GRANDE SIERRA LEONE | 247310400 | 15.8 | 20.58 | One-way Transit | 21.5 | 2 | 129 | 695 | 105 | Panamax | 70 | 298 | 296 | Inbound | 277 | 26.84 | 41008 | Offshore | 31.986 | -80.7665 | 2022-03-27 06:01:39
GRANDE SIERRA LEONE | 247310400 | 15.9 | 20.58 | One-way Transit | 21.5 | 2 | 129 | 695 | 105 | Panamax | 70 | 298 | 296 | Inbound | 277 | 26.84 | 41008 | Offshore | 31.9881 | -80.771 | 2022-03-27 06:02:39
GRANDE SIERRA LEONE | 247310400 | 15.9 | 20.58 | One-way Transit | 21.5 | 2 | 129 | 695 | 105 | Panamax | 70 | 298 | 296 | Inbound | 277 | 26.84 | 41008 | Offshore | 31.9903 | -80.7757 | 2022-03-27 06:03:39
GRANDE SIERRA LEONE | 247310400 | 16 | 20.58 | One-way Transit | 17.5 | 0 | 105 | 695 | 105 | Panamax | 70 | 317 | 317 | Inbound | 277 | 26.84 | 41008 | Nearshore | 31.9987 | -80.7886 | 2022-03-27 06:06:45
GRANDE SIERRA LEONE | 247310400 | 15.8 | 20.58 | One-way Transit | 23.5 | 3 | 141 | 695 | 105 | Panamax | 70 | 322 | 319 | Inbound | 277 | 26.84 | 41008 | Nearshore | 32.0025 | -80.7922 | 2022-03-27 06:07:52
GRANDE SIERRA LEONE | 247310400 | 15.9 | 20.58 | One-way Transit | 23.5 | 3 | 141 | 695 | 105 | Panamax | 70 | 322 | 319 | Inbound | 277 | 26.84 | 41008 | Nearshore | 32.006 | -80.7954 | 2022-03-27 06:08:52
GRANDE SIERRA LEONE | 247310400 | 15.8 | 20.58 | One-way Transit | 23.5 | 3 | 141 | 695 | 105 | Panamax | 70 | 323 | 320 | Inbound | 277 | 26.84 | 41008 | Nearshore | 32.0095 | -80.7985 | 2022-03-27 06:09:52
GRANDE SIERRA LEONE | 247310400 | 15.9 | 20.58 | One-way Transit | 23.5 | 3 | 141 | 695 | 105 | Panamax | 70 | 323 | 320 | Inbound | 277 | 26.84 | 41008 | Nearshore | 32.0134 | -80.802 | 2022-03-27 06:10:57
GRANDE SIERRA LEONE | 247310400 | 16 | 20.58 | One-way Transit | 25.5 | 4 | 153 | 695 | 105 | Panamax | 70 | 324 | 320 | Inbound | 277 | 26.84 | 41008 | Nearshore | 32.017 | -80.805 | 2022-03-27 06:11:57
GRANDE SIERRA LEONE | 247310400 | 16 | 20.58 | One-way Transit | 23.5 | 3 | 141 | 695 | 105 | Panamax | 70 | 322 | 319 | Inbound | 277 | 26.84 | 41008 | Nearshore | 32.0187 | -80.8066 | 2022-03-27 06:12:28
GRANDE SIERRA LEONE | 247310400 | 16.1 | 20.58 | One-way Transit | 23.5 | 3 | 141 | 695 | 105 | Panamax | 70 | 322 | 319 | Inbound | 277 | 26.84 | 41008 | Nearshore | 32.0227 | -80.8102 | 2022-03-27 06:13:34
GRANDE SIERRA LEONE | 247310400 | 16.4 | 20.58 | One-way Transit | 23.5 | 3 | 141 | 695 | 105 | Panamax | 70 | 321 | 318 | Inbound | 277 | 26.84 | 41008 | Nearshore | 32.0262 | -80.8135 | 2022-03-27 06:14:34
EVER FORE | 354022000 | 14.6 | 23.94 | One-way Transit | 32.5 | 2 | 195 | 1096 | 157 | Post-Panamax | 70 | 298 | 296 | Inbound | 295 | 31.32 | 41008 | Offshore | 31.9786 | -80.749 | 2022-03-27 07:58:32
EVER FORE | 354022000 | 14.5 | 23.94 | One-way Transit | 32.5 | 2 | 195 | 1096 | 157 | Post-Panamax | 70 | 298 | 296 | Inbound | 295 | 31.32 | 41008 | Offshore | 31.9806 | -80.7536 | 2022-03-27 07:59:38
EVER FORE | 354022000 | 14.5 | 23.94 | One-way Transit | 32.5 | 2 | 195 | 1096 | 157 | Post-Panamax | 70 | 298 | 296 | Inbound | 295 | 31.32 | 41008 | Offshore | 31.9827 | -80.7583 | 2022-03-27 08:00:44
EVER FORE | 354022000 | 14.5 | 23.94 | One-way Transit | 32.5 | 2 | 195 | 1096 | 157 | Post-Panamax | 70 | 298 | 296 | Inbound | 295 | 31.32 | 41008 | Offshore | 31.9845 | -80.7623 | 2022-03-27 08:01:44
EVER FORE | 354022000 | 14.4 | 23.94 | One-way Transit | 32.5 | 2 | 195 | 1096 | 157 | Post-Panamax | 70 | 298 | 296 | Inbound | 295 | 31.32 | 41008 | Offshore | 31.9864 | -80.7665 | 2022-03-27 08:02:44
EVER FORE | 354022000 | 14.5 | 23.94 | One-way Transit | 32.5 | 2 | 195 | 1096 | 157 | Post-Panamax | 70 | 298 | 296 | Inbound | 295 | 31.32 | 41008 | Offshore | 31.9883 | -80.7708 | 2022-03-27 08:03:44
EVER FORE | 354022000 | 14.8 | 23.94 | One-way Transit | 32.5 | 2 | 195 | 1096 | 157 | Post-Panamax | 70 | 322 | 320 | Inbound | 295 | 31.32 | 41008 | Nearshore | 32.0255 | -80.8126 | 2022-03-27 08:16:38
POLAR MEXICO | 563066900 | 14.5 | 26.17 | One-way Transit | 24.5 | 2 | 147 | 754 | 121 | Panamax | 79 | 141 | 143 | Outbound | 306 | 33.56 | 41008 | Nearshore | 32.0278 | -80.8148 | 2022-03-27 08:40:40
POLAR MEXICO | 563066900 | 14.6 | 26.17 | One-way Transit | 22.33 | 1 | 134 | 754 | 121 | Panamax | 79 | 142 | 143 | Outbound | 306 | 33.56 | 41008 | Nearshore | 32.0246 | -80.8119 | 2022-03-27 08:41:40
POLAR MEXICO | 563066900 | 14.6 | 26.17 | One-way Transit | 22.33 | 1 | 134 | 754 | 121 | Panamax | 79 | 142 | 143 | Outbound | 306 | 33.56 | 41008 | Nearshore | 32.0214 | -80.8089 | 2022-03-27 08:42:40
POLAR MEXICO | 563066900 | 14.7 | 26.17 | One-way Transit | 22.33 | 1 | 134 | 754 | 121 | Panamax | 79 | 142 | 143 | Outbound | 306 | 33.56 | 41008 | Nearshore | 32.0182 | -80.806 | 2022-03-27 08:43:40
POLAR MEXICO | 563066900 | 14.8 | 26.17 | One-way Transit | 24.5 | 2 | 147 | 754 | 121 | Panamax | 79 | 142 | 144 | Outbound | 306 | 33.56 | 41008 | Nearshore | 32.0149 | -80.803 | 2022-03-27 08:44:40
POLAR MEXICO | 563066900 | 14.7 | 26.17 | One-way Transit | 22.33 | 1 | 134 | 754 | 121 | Panamax | 79 | 143 | 144 | Outbound | 306 | 33.56 | 41008 | Nearshore | 32.0114 | -80.7998 | 2022-03-27 08:45:45
POLAR MEXICO | 563066900 | 14.7 | 26.17 | One-way Transit | 22.33 | 1 | 134 | 754 | 121 | Panamax | 79 | 143 | 144 | Outbound | 306 | 33.56 | 41008 | Nearshore | 32.0081 | -80.7969 | 2022-03-27 08:46:46
POLAR MEXICO | 563066900 | 14.8 | 26.17 | One-way Transit | 22.33 | 1 | 134 | 754 | 121 | Panamax | 79 | 143 | 144 | Outbound | 306 | 33.56 | 41008 | Nearshore | 32.0042 | -80.7934 | 2022-03-27 08:47:58
POLAR MEXICO | 563066900 | 14.7 | 26.17 | One-way Transit | 22.33 | 1 | 134 | 754 | 121 | Panamax | 79 | 142 | 141 | Outbound | 306 | 33.56 | 41008 | Nearshore | 32.0019 | -80.7914 | 2022-03-27 08:48:39
POLAR MEXICO | 563066900 | 14.8 | 26.17 | One-way Transit | 22.33 | 1 | 134 | 754 | 121 | Panamax | 79 | 139 | 140 | Outbound | 306 | 33.56 | 41008 | Nearshore | 31.9988 | -80.7883 | 2022-03-27 08:49:39
POLAR MEXICO | 563066900 | 14.2 | 26.17 | One-way Transit | 22.33 | 1 | 134 | 754 | 121 | Panamax | 79 | 119 | 120 | Outbound | 306 | 33.56 | 41008 | Offshore | 31.9915 | -80.7776 | 2022-03-27 08:52:33
POLAR MEXICO | 563066900 | 13.5 | 26.17 | One-way Transit | 24.5 | 2 | 147 | 754 | 121 | Panamax | 79 | 118 | 120 | Outbound | 306 | 33.56 | 41008 | Offshore | 31.9895 | -80.7732 | 2022-03-27 08:53:39
POLAR MEXICO | 563066900 | 12.9 | 26.17 | One-way Transit | 24.5 | 2 | 147 | 754 | 121 | Panamax | 79 | 118 | 120 | Outbound | 306 | 33.56 | 41008 | Offshore | 31.9875 | -80.769 | 2022-03-27 08:54:47
POLAR MEXICO | 563066900 | 12.4 | 26.17 | One-way Transit | 24.5 | 2 | 147 | 754 | 121 | Panamax | 79 | 118 | 120 | Outbound | 306 | 33.56 | 41008 | Offshore | 31.9857 | -80.7651 | 2022-03-27 08:55:51
POLAR MEXICO | 563066900 | 12 | 26.17 | One-way Transit | 24.5 | 2 | 147 | 754 | 121 | Panamax | 79 | 118 | 120 | Outbound | 306 | 33.56 | 41008 | Offshore | 31.984 | -80.7611 | 2022-03-27 08:56:58
POLAR MEXICO | 563066900 | 11.7 | 26.17 | One-way Transit | 24.5 | 2 | 147 | 754 | 121 | Panamax | 79 | 118 | 120 | Outbound | 306 | 33.56 | 41008 | Offshore | 31.9824 | -80.7577 | 2022-03-27 08:57:58
POLAR MEXICO | 563066900 | 11.6 | 26.17 | One-way Transit | 24.5 | 2 | 147 | 754 | 121 | Panamax | 79 | 118 | 120 | Outbound | 306 | 33.56 | 41008 | Offshore | 31.9814 | -80.7555 | 2022-03-27 08:58:37
POLAR MEXICO | 563066900 | 11.4 | 26.17 | One-way Transit | 24.5 | 2 | 147 | 754 | 121 | Panamax | 79 | 118 | 120 | Outbound | 306 | 33.56 | 41008 | Offshore | 31.9796 | -80.7516 | 2022-03-27 08:59:48
POLAR MEXICO | 563066900 | 11.3 | 26.17 | One-way Transit | 24.5 | 2 | 147 | 754 | 121 | Panamax | 79 | 118 | 120 | Outbound | 306 | 33.56 | 41008 | Offshore | 31.9782 | -80.7484 | 2022-03-27 09:00:48
POLAR MEXICO | 563066900 | 11.2 | 26.17 | One-way Transit | 24.5 | 2 | 147 | 754 | 121 | Panamax | 79 | 118 | 120 | Outbound | 306 | 33.56 | 41008 | Offshore | 31.9767 | -80.7451 | 2022-03-27 09:01:49
POLAR MEXICO | 563066900 | 11.1 | 26.17 | One-way Transit | 24.5 | 2 | 147 | 754 | 121 | Panamax | 79 | 118 | 120 | Outbound | 306 | 33.56 | 41008 | Offshore | 31.9758 | -80.743 | 2022-03-27 09:02:28
POLAR MEXICO | 563066900 | 11 | 26.17 | One-way Transit | 24.5 | 2 | 147 | 754 | 121 | Panamax | 79 | 118 | 120 | Outbound | 306 | 33.56 | 41008 | Offshore | 31.9741 | -80.7392 | 2022-03-27 09:03:38
WAN HAI 315 | 565220000 | 17.1 | 24.83 | One-way Transit | 21.5 | 2 | 129 | 699 | 105 | Panamax | 70 | 137 | 139 | Outbound | 315 | 31.32 | 41008 | Nearshore | 32.0275 | -80.8147 | 2022-03-27 09:20:57
WAN HAI 315 | 565220000 | 17 | 24.83 | One-way Transit | 19.5 | 1 | 117 | 699 | 105 | Panamax | 70 | 141 | 142 | Outbound | 315 | 31.32 | 41008 | Nearshore | 32.0239 | -80.8111 | 2022-03-27 09:21:57
WAN HAI 315 | 565220000 | 16.9 | 24.83 | One-way Transit | 17.5 | 0 | 105 | 699 | 105 | Panamax | 70 | 142 | 142 | Outbound | 315 | 31.32 | 41008 | Nearshore | 32.0202 | -80.8077 | 2022-03-27 09:22:57
WAN HAI 315 | 565220000 | 16.9 | 24.83 | One-way Transit | 17.5 | 0 | 105 | 699 | 105 | Panamax | 70 | 142 | 142 | Outbound | 315 | 31.32 | 41008 | Nearshore | 32.0165 | -80.8044 | 2022-03-27 09:23:57
WAN HAI 315 | 565220000 | 16.9 | 24.83 | One-way Transit | 17.5 | 0 | 105 | 699 | 105 | Panamax | 70 | 142 | 142 | Outbound | 315 | 31.32 | 41008 | Nearshore | 32.0146 | -80.8027 | 2022-03-27 09:24:27
WAN HAI 315 | 565220000 | 16.7 | 24.83 | One-way Transit | 17.5 | 0 | 105 | 699 | 105 | Panamax | 70 | 142 | 142 | Outbound | 315 | 31.32 | 41008 | Nearshore | 32.0102 | -80.7987 | 2022-03-27 09:25:38
WAN HAI 315 | 565220000 | 16.3 | 24.83 | One-way Transit | 17.5 | 0 | 105 | 699 | 105 | Panamax | 70 | 142 | 142 | Outbound | 315 | 31.32 | 41008 | Nearshore | 32.0066 | -80.7954 | 2022-03-27 09:26:38
WAN HAI 315 | 565220000 | 16.1 | 24.83 | One-way Transit | 19.5 | 1 | 117 | 699 | 105 | Panamax | 70 | 141 | 142 | Outbound | 315 | 31.32 | 41008 | Nearshore | 32.0031 | -80.7922 | 2022-03-27 09:27:39
WAN HAI 315 | 565220000 | 15.8 | 24.83 | One-way Transit | 17.5 | 0 | 105 | 699 | 105 | Panamax | 70 | 142 | 142 | Outbound | 315 | 31.32 | 41008 | Nearshore | 31.9992 | -80.7887 | 2022-03-27 09:28:45
WAN HAI 315 | 565220000 | 14.5 | 24.83 | One-way Transit | 17.5 | 0 | 105 | 699 | 105 | Panamax | 70 | 118 | 118 | Outbound | 315 | 31.32 | 41008 | Offshore | 31.9912 | -80.7772 | 2022-03-27 09:31:51
WAN HAI 315 | 565220000 | 14.3 | 24.83 | One-way Transit | 21.5 | 2 | 129 | 699 | 105 | Panamax | 70 | 117 | 119 | Outbound | 315 | 31.32 | 41008 | Offshore | 31.9892 | -80.7726 | 2022-03-27 09:32:56
WAN HAI 315 | 565220000 | 13.9 | 24.83 | One-way Transit | 19.5 | 1 | 117 | 699 | 105 | Panamax | 70 | 118 | 119 | Outbound | 315 | 31.32 | 41008 | Offshore | 31.9883 | -80.7706 | 2022-03-27 09:33:27
WAN HAI 315 | 565220000 | 12.8 | 24.83 | One-way Transit | 19.5 | 1 | 117 | 699 | 105 | Panamax | 70 | 118 | 119 | Outbound | 315 | 31.32 | 41008 | Offshore | 31.9864 | -80.7665 | 2022-03-27 09:34:33
WAN HAI 315 | 565220000 | 12 | 24.83 | One-way Transit | 21.5 | 2 | 129 | 699 | 105 | Panamax | 70 | 117 | 119 | Outbound | 315 | 31.32 | 41008 | Offshore | 31.9848 | -80.763 | 2022-03-27 09:35:33
WAN HAI 315 | 565220000 | 11.6 | 24.83 | One-way Transit | 21.5 | 2 | 129 | 699 | 105 | Panamax | 70 | 117 | 119 | Outbound | 315 | 31.32 | 41008 | Offshore | 31.9833 | -80.7596 | 2022-03-27 09:36:33
WAN HAI 315 | 565220000 | 11.8 | 24.83 | One-way Transit | 21.5 | 2 | 129 | 699 | 105 | Panamax | 70 | 118 | 120 | Outbound | 315 | 31.32 | 41008 | Offshore | 31.9815 | -80.7558 | 2022-03-27 09:37:43
WAN HAI 315 | 565220000 | 12.3 | 24.83 | One-way Transit | 21.5 | 2 | 129 | 699 | 105 | Panamax | 70 | 118 | 120 | Outbound | 315 | 31.32 | 41008 | Offshore | 31.9798 | -80.7522 | 2022-03-27 09:38:43
WAN HAI 315 | 565220000 | 13.2 | 24.83 | One-way Transit | 21.5 | 2 | 129 | 699 | 105 | Panamax | 70 | 118 | 120 | Outbound | 315 | 31.32 | 41008 | Offshore | 31.9778 | -80.7478 | 2022-03-27 09:39:54
WAN HAI 315 | 565220000 | 13.8 | 24.83 | One-way Transit | 21.5 | 2 | 129 | 699 | 105 | Panamax | 70 | 118 | 120 | Outbound | 315 | 31.32 | 41008 | Offshore | 31.9766 | -80.7453 | 2022-03-27 09:40:33
WAN HAI 315 | 565220000 | 14.5 | 24.83 | One-way Transit | 19.5 | 1 | 117 | 699 | 105 | Panamax | 70 | 119 | 120 | Outbound | 315 | 31.32 | 41008 | Offshore | 31.9746 | -80.741 | 2022-03-27 09:41:36
WAN HAI 315 | 565220000 | 15.3 | 24.83 | One-way Transit | 19.5 | 1 | 117 | 699 | 105 | Panamax | 70 | 119 | 120 | Outbound | 315 | 31.32 | 41008 | Offshore | 31.9725 | -80.7367 | 2022-03-27 09:42:36
MAERSK KOWLOON | 636018018 | 14.7 | 24.83 | One-way Transit | 28.67 | 2 | 172 | 984 | 138 | Post-Panamax | 79 | 138 | 140 | Outbound | 315 | 31.32 | 41008 | Nearshore | 32.027 | -80.8145 | 2022-03-27 09:57:50
MAERSK KOWLOON | 636018018 | 14.7 | 24.83 | One-way Transit | 23 | 0 | 138 | 984 | 138 | Post-Panamax | 79 | 140 | 140 | Outbound | 315 | 31.32 | 41008 | Nearshore | 32.0238 | -80.8115 | 2022-03-27 09:58:50
MAERSK KOWLOON | 636018018 | 14.8 | 24.83 | One-way Transit | 23 | 0 | 138 | 984 | 138 | Post-Panamax | 79 | 141 | 141 | Outbound | 315 | 31.32 | 41008 | Nearshore | 32.0219 | -80.8097 | 2022-03-27 09:59:26
MAERSK KOWLOON | 636018018 | 14.8 | 24.83 | One-way Transit | 23 | 0 | 138 | 984 | 138 | Post-Panamax | 79 | 141 | 141 | Outbound | 315 | 31.32 | 41008 | Nearshore | 32.0201 | -80.8079 | 2022-03-27 10:00:01
MAERSK KOWLOON | 636018018 | 14.8 | 24.83 | One-way Transit | 31.5 | 3 | 189 | 984 | 138 | Post-Panamax | 79 | 140 | 143 | Outbound | 315 | 31.32 | 41008 | Nearshore | 32.0143 | -80.8025 | 2022-03-27 10:01:49
MAERSK KOWLOON | 636018018 | 14.8 | 24.83 | One-way Transit | 25.83 | 1 | 155 | 984 | 138 | Post-Panamax | 79 | 144 | 143 | Outbound | 315 | 31.32 | 41008 | Nearshore | 32.0122 | -80.8007 | 2022-03-27 10:02:25
MAERSK KOWLOON | 636018018 | 14.7 | 24.83 | One-way Transit | 23 | 0 | 138 | 984 | 138 | Post-Panamax | 79 | 142 | 142 | Outbound | 315 | 31.32 | 41008 | Nearshore | 32.0045 | -80.7937 | 2022-03-27 10:04:49
MAERSK KOWLOON | 636018018 | 14.7 | 24.83 | One-way Transit | 23 | 0 | 138 | 984 | 138 | Post-Panamax | 79 | 143 | 143 | Outbound | 315 | 31.32 | 41008 | Nearshore | 32.0015 | -80.791 | 2022-03-27 10:05:47
MAERSK KOWLOON | 636018018 | 14.7 | 24.83 | One-way Transit | 25.83 | 1 | 155 | 984 | 138 | Post-Panamax | 79 | 141 | 142 | Outbound | 315 | 31.32 | 41008 | Nearshore | 31.9994 | -80.789 | 2022-03-27 10:06:26
MAERSK KOWLOON | 636018018 | 14.6 | 24.83 | One-way Transit | 25.83 | 1 | 155 | 984 | 138 | Post-Panamax | 79 | 119 | 118 | Outbound | 315 | 31.32 | 41008 | Offshore | 31.9915 | -80.7775 | 2022-03-27 10:09:32
MAERSK KOWLOON | 636018018 | 14.9 | 24.83 | One-way Transit | 25.83 | 1 | 155 | 984 | 138 | Post-Panamax | 79 | 119 | 120 | Outbound | 315 | 31.32 | 41008 | Offshore | 31.989 | -80.772 | 2022-03-27 10:10:50
MAERSK KOWLOON | 636018018 | 15.2 | 24.83 | One-way Transit | 25.83 | 1 | 155 | 984 | 138 | Post-Panamax | 79 | 120 | 119 | Outbound | 315 | 31.32 | 41008 | Offshore | 31.9855 | -80.7647 | 2022-03-27 10:12:32
MAERSK KOWLOON | 636018018 | 15.4 | 24.83 | One-way Transit | 25.83 | 1 | 155 | 984 | 138 | Post-Panamax | 79 | 117 | 118 | Outbound | 315 | 31.32 | 41008 | Offshore | 31.983 | -80.759 | 2022-03-27 10:13:50
MAERSK KOWLOON | 636018018 | 15.5 | 24.83 | One-way Transit | 28.67 | 2 | 172 | 984 | 138 | Post-Panamax | 79 | 116 | 118 | Outbound | 315 | 31.32 | 41008 | Offshore | 31.9809 | -80.7541 | 2022-03-27 10:14:55
MAERSK KOWLOON | 636018018 | 15.5 | 24.83 | One-way Transit | 28.67 | 2 | 172 | 984 | 138 | Post-Panamax | 79 | 116 | 118 | Outbound | 315 | 31.32 | 41008 | Offshore | 31.9799 | -80.7517 | 2022-03-27 10:15:26
MAERSK KOWLOON | 636018018 | 14.6 | 24.83 | One-way Transit | 25.83 | 1 | 155 | 984 | 138 | Post-Panamax | 79 | 119 | 120 | Outbound | 315 | 31.32 | 41008 | Offshore | 31.9754 | -80.7423 | 2022-03-27 10:17:37
MAERSK KOWLOON | 636018018 | 14 | 24.83 | One-way Transit | 25.83 | 1 | 155 | 984 | 138 | Post-Panamax | 79 | 119 | 120 | Outbound | 315 | 31.32 | 41008 | Offshore | 31.9733 | -80.7377 | 2022-03-27 10:18:44
ZIM SAN DIEGO | 636014221 | 16.5 | 19.01 | One-way Transit | 33 | 3 | 198 | 1096 | 141 | Post-Panamax | 70 | 133 | 136 | Outbound | 320 | 29.08 | 41008 | Nearshore | 32.0283 | -80.8153 | 2022-03-27 14:29:57
ZIM SAN DIEGO | 636014221 | 16.2 | 19.01 | One-way Transit | 33 | 3 | 198 | 1096 | 141 | Post-Panamax | 70 | 138 | 141 | Outbound | 320 | 29.08 | 41008 | Nearshore | 32.0262 | -80.8132 | 2022-03-27 14:30:33
ZIM SAN DIEGO | 636014221 | 15.8 | 19.01 | One-way Transit | 23.5 | 0 | 141 | 1096 | 141 | Post-Panamax | 70 | 142 | 142 | Outbound | 320 | 29.08 | 41008 | Nearshore | 32.0222 | -80.8094 | 2022-03-27 14:31:46
ZIM SAN DIEGO | 636014221 | 15.6 | 19.01 | One-way Transit | 23.5 | 0 | 141 | 1096 | 141 | Post-Panamax | 70 | 142 | 142 | Outbound | 320 | 29.08 | 41008 | Nearshore | 32.0181 | -80.8057 | 2022-03-27 14:32:58
ZIM SAN DIEGO | 636014221 | 15.6 | 19.01 | One-way Transit | 23.5 | 0 | 141 | 1096 | 141 | Post-Panamax | 70 | 142 | 142 | Outbound | 320 | 29.08 | 41008 | Nearshore | 32.016 | -80.8038 | 2022-03-27 14:33:33
ZIM SAN DIEGO | 636014221 | 15.3 | 19.01 | One-way Transit | 26.67 | 1 | 160 | 1096 | 141 | Post-Panamax | 70 | 142 | 143 | Outbound | 320 | 29.08 | 41008 | Nearshore | 32.0112 | -80.7996 | 2022-03-27 14:34:57
ZIM SAN DIEGO | 636014221 | 15.1 | 19.01 | One-way Transit | 26.67 | 1 | 160 | 1096 | 141 | Post-Panamax | 70 | 143 | 142 | Outbound | 320 | 29.08 | 41008 | Nearshore | 32.0091 | -80.7977 | 2022-03-27 14:35:33
ZIM SAN DIEGO | 636014221 | 15 | 19.01 | One-way Transit | 26.67 | 1 | 160 | 1096 | 141 | Post-Panamax | 70 | 143 | 142 | Outbound | 320 | 29.08 | 41008 | Nearshore | 32.0044 | -80.7935 | 2022-03-27 14:36:58
ZIM SAN DIEGO | 636014221 | 15.1 | 19.01 | One-way Transit | 26.67 | 1 | 160 | 1096 | 141 | Post-Panamax | 70 | 143 | 142 | Outbound | 320 | 29.08 | 41008 | Nearshore | 32.0025 | -80.7918 | 2022-03-27 14:37:33
ZIM SAN DIEGO | 636014221 | 13.3 | 19.01 | One-way Transit | 26.67 | 1 | 160 | 1096 | 141 | Post-Panamax | 70 | 119 | 120 | Outbound | 320 | 29.08 | 41008 | Offshore | 31.9913 | -80.7769 | 2022-03-27 14:41:58
ZIM SAN DIEGO | 636014221 | 13.4 | 19.01 | One-way Transit | 26.67 | 1 | 160 | 1096 | 141 | Post-Panamax | 70 | 119 | 120 | Outbound | 320 | 29.08 | 41008 | Offshore | 31.9902 | -80.7747 | 2022-03-27 14:42:34
ZIM SAN DIEGO | 636014221 | 13 | 19.01 | One-way Transit | 26.67 | 1 | 160 | 1096 | 141 | Post-Panamax | 70 | 119 | 120 | Outbound | 320 | 29.08 | 41008 | Offshore | 31.9878 | -80.7696 | 2022-03-27 14:43:57
ZIM SAN DIEGO | 636014221 | 12.7 | 19.01 | One-way Transit | 23.5 | 0 | 141 | 1096 | 141 | Post-Panamax | 70 | 119 | 119 | Outbound | 320 | 29.08 | 41008 | Offshore | 31.9866 | -80.7672 | 2022-03-27 14:44:33
ZIM SAN DIEGO | 636014221 | 12 | 19.01 | One-way Transit | 26.67 | 1 | 160 | 1096 | 141 | Post-Panamax | 70 | 118 | 119 | Outbound | 320 | 29.08 | 41008 | Offshore | 31.9845 | -80.7626 | 2022-03-27 14:45:54
ZIM SAN DIEGO | 636014221 | 11.7 | 19.01 | One-way Transit | 23.5 | 0 | 141 | 1096 | 141 | Post-Panamax | 70 | 119 | 119 | Outbound | 320 | 29.08 | 41008 | Offshore | 31.9834 | -80.7603 | 2022-03-27 14:46:33
ZIM SAN DIEGO | 636014221 | 11.2 | 19.01 | One-way Transit | 23.5 | 0 | 141 | 1096 | 141 | Post-Panamax | 70 | 118 | 118 | Outbound | 320 | 29.08 | 41008 | Offshore | 31.9814 | -80.756 | 2022-03-27 14:47:54
ZIM SAN DIEGO | 636014221 | 11 | 19.01 | One-way Transit | 26.67 | 1 | 160 | 1096 | 141 | Post-Panamax | 70 | 117 | 118 | Outbound | 320 | 29.08 | 41008 | Offshore | 31.9805 | -80.7538 | 2022-03-27 14:48:33
ZIM SAN DIEGO | 636014221 | 10.6 | 19.01 | One-way Transit | 26.67 | 1 | 160 | 1096 | 141 | Post-Panamax | 70 | 117 | 118 | Outbound | 320 | 29.08 | 41008 | Offshore | 31.9786 | -80.7497 | 2022-03-27 14:49:53
ZIM SAN DIEGO | 636014221 | 10.4 | 19.01 | One-way Transit | 26.67 | 1 | 160 | 1096 | 141 | Post-Panamax | 70 | 116 | 117 | Outbound | 320 | 29.08 | 41008 | Offshore | 31.9777 | -80.7475 | 2022-03-27 14:50:34
ZIM SAN DIEGO | 636014221 | 10.2 | 19.01 | One-way Transit | 26.67 | 1 | 160 | 1096 | 141 | Post-Panamax | 70 | 116 | 117 | Outbound | 320 | 29.08 | 41008 | Offshore | 31.976 | -80.7436 | 2022-03-27 14:51:55
ZIM SAN DIEGO | 636014221 | 10.1 | 19.01 | One-way Transit | 33 | 3 | 198 | 1096 | 141 | Post-Panamax | 70 | 115 | 118 | Outbound | 320 | 29.08 | 41008 | Offshore | 31.9752 | -80.7415 | 2022-03-27 14:52:34
ZIM SAN DIEGO | 636014221 | 9.9 | 19.01 | One-way Transit | 26.67 | 1 | 160 | 1096 | 141 | Post-Panamax | 70 | 117 | 118 | Outbound | 320 | 29.08 | 41008 | Offshore | 31.9735 | -80.7376 | 2022-03-27 14:53:54
GRANDE SIERRA LEONE | 247310400 | 14.7 | 10.29 | One-way Transit | 19.5 | 1 | 117 | 695 | 105 | Panamax | 70 | 141 | 142 | Outbound | 275 | 13.42 | 41008 | Nearshore | 32.0254 | -80.8124 | 2022-03-27 19:48:44
GRANDE SIERRA LEONE | 247310400 | 14.7 | 10.29 | One-way Transit | 19.5 | 1 | 117 | 695 | 105 | Panamax | 70 | 142 | 143 | Outbound | 275 | 13.42 | 41008 | Nearshore | 32.0218 | -80.8091 | 2022-03-27 19:49:50
GRANDE SIERRA LEONE | 247310400 | 14.7 | 10.29 | One-way Transit | 19.5 | 1 | 117 | 695 | 105 | Panamax | 70 | 143 | 144 | Outbound | 275 | 13.42 | 41008 | Nearshore | 32.0182 | -80.8059 | 2022-03-27 19:50:56
GRANDE SIERRA LEONE | 247310400 | 15 | 10.29 | One-way Transit | 19.5 | 1 | 117 | 695 | 105 | Panamax | 70 | 143 | 144 | Outbound | 275 | 13.42 | 41008 | Nearshore | 32.0149 | -80.803 | 2022-03-27 19:51:57
GRANDE SIERRA LEONE | 247310400 | 14.9 | 10.29 | One-way Transit | 19.5 | 1 | 117 | 695 | 105 | Panamax | 70 | 143 | 142 | Outbound | 275 | 13.42 | 41008 | Nearshore | 32.0115 | -80.8 | 2022-03-27 19:52:57
GRANDE SIERRA LEONE | 247310400 | 15.1 | 10.29 | One-way Transit | 19.5 | 1 | 117 | 695 | 105 | Panamax | 70 | 141 | 142 | Outbound | 275 | 13.42 | 41008 | Nearshore | 32.0082 | -80.797 | 2022-03-27 19:53:57
GRANDE SIERRA LEONE | 247310400 | 15 | 10.29 | One-way Transit | 17.5 | 0 | 105 | 695 | 105 | Panamax | 70 | 142 | 142 | Outbound | 275 | 13.42 | 41008 | Nearshore | 32.0049 | -80.7939 | 2022-03-27 19:54:57
GRANDE SIERRA LEONE | 247310400 | 15 | 10.29 | One-way Transit | 19.5 | 1 | 117 | 695 | 105 | Panamax | 70 | 143 | 142 | Outbound | 275 | 13.42 | 41008 | Nearshore | 32.0016 | -80.7909 | 2022-03-27 19:55:57
GRANDE SIERRA LEONE | 247310400 | 15 | 10.29 | One-way Transit | 17.5 | 0 | 105 | 695 | 105 | Panamax | 70 | 142 | 142 | Outbound | 275 | 13.42 | 41008 | Nearshore | 31.9996 | -80.7891 | 2022-03-27 19:56:33
GRANDE SIERRA LEONE | 247310400 | 15.6 | 10.29 | One-way Transit | 19.5 | 1 | 117 | 695 | 105 | Panamax | 70 | 117 | 118 | Outbound | 275 | 13.42 | 41008 | Offshore | 31.9909 | -80.7763 | 2022-03-27 19:59:51
GRANDE SIERRA LEONE | 247310400 | 15.9 | 10.29 | One-way Transit | 19.5 | 1 | 117 | 695 | 105 | Panamax | 70 | 118 | 119 | Outbound | 275 | 13.42 | 41008 | Offshore | 31.9887 | -80.7713 | 2022-03-27 20:00:56
GRANDE SIERRA LEONE | 247310400 | 16 | 10.29 | One-way Transit | 19.5 | 1 | 117 | 695 | 105 | Panamax | 70 | 118 | 119 | Outbound | 275 | 13.42 | 41008 | Offshore | 31.9876 | -80.769 | 2022-03-27 20:01:27
GRANDE SIERRA LEONE | 247310400 | 16.1 | 10.29 | One-way Transit | 19.5 | 1 | 117 | 695 | 105 | Panamax | 70 | 118 | 119 | Outbound | 275 | 13.42 | 41008 | Offshore | 31.9853 | -80.7639 | 2022-03-27 20:02:33
GRANDE SIERRA LEONE | 247310400 | 16.3 | 10.29 | One-way Transit | 19.5 | 1 | 117 | 695 | 105 | Panamax | 70 | 118 | 119 | Outbound | 275 | 13.42 | 41008 | Offshore | 31.9831 | -80.7592 | 2022-03-27 20:03:34
GRANDE SIERRA LEONE | 247310400 | 16.6 | 10.29 | One-way Transit | 19.5 | 1 | 117 | 695 | 105 | Panamax | 70 | 118 | 119 | Outbound | 275 | 13.42 | 41008 | Offshore | 31.9805 | -80.7534 | 2022-03-27 20:04:45
GRANDE SIERRA LEONE | 247310400 | 16.6 | 10.29 | One-way Transit | 19.5 | 1 | 117 | 695 | 105 | Panamax | 70 | 119 | 120 | Outbound | 275 | 13.42 | 41008 | Offshore | 31.978 | -80.7481 | 2022-03-27 20:05:50
GRANDE SIERRA LEONE | 247310400 | 16.5 | 10.29 | One-way Transit | 19.5 | 1 | 117 | 695 | 105 | Panamax | 70 | 119 | 120 | Outbound | 275 | 13.42 | 41008 | Offshore | 31.9755 | -80.7429 | 2022-03-27 20:06:57
GRANDE SIERRA LEONE | 247310400 | 15.8 | 10.29 | One-way Transit | 21.5 | 2 | 129 | 695 | 105 | Panamax | 70 | 120 | 122 | Outbound | 275 | 13.42 | 41008 | Offshore | 31.9733 | -80.7383 | 2022-03-27 20:07:57
CMA CGM DALILA | 228337900 | 14.8 | 13.87 | One-way Transit | 26.67 | 1 | 160 | 1096 | 141 | Post-Panamax | 73 | 139 | 140 | Outbound | 285 | 17.9 | 41008 | Nearshore | 32.0272 | -80.8147 | 2022-03-27 20:58:44
CMA CGM DALILA | 228337900 | 14.8 | 13.87 | One-way Transit | 26.67 | 1 | 160 | 1096 | 141 | Post-Panamax | 73 | 139 | 140 | Outbound | 285 | 17.9 | 41008 | Nearshore | 32.0232 | -80.8108 | 2022-03-27 20:59:56
CMA CGM DALILA | 228337900 | 14.8 | 13.87 | One-way Transit | 29.83 | 2 | 179 | 1096 | 141 | Post-Panamax | 73 | 140 | 142 | Outbound | 285 | 17.9 | 41008 | Nearshore | 32.0214 | -80.8089 | 2022-03-27 21:00:32
CMA CGM DALILA | 228337900 | 14.8 | 13.87 | One-way Transit | 26.67 | 1 | 160 | 1096 | 141 | Post-Panamax | 73 | 141 | 142 | Outbound | 285 | 17.9 | 41008 | Nearshore | 32.0179 | -80.8057 | 2022-03-27 21:01:38
CMA CGM DALILA | 228337900 | 14.9 | 13.87 | One-way Transit | 26.67 | 1 | 160 | 1096 | 141 | Post-Panamax | 73 | 141 | 142 | Outbound | 285 | 17.9 | 41008 | Nearshore | 32.0144 | -80.8025 | 2022-03-27 21:02:47
CMA CGM DALILA | 228337900 | 14.7 | 13.87 | One-way Transit | 26.67 | 1 | 160 | 1096 | 141 | Post-Panamax | 73 | 142 | 143 | Outbound | 285 | 17.9 | 41008 | Nearshore | 32.0108 | -80.7992 | 2022-03-27 21:03:50
CMA CGM DALILA | 228337900 | 14.6 | 13.87 | One-way Transit | 23.5 | 0 | 141 | 1096 | 141 | Post-Panamax | 73 | 143 | 143 | Outbound | 285 | 17.9 | 41008 | Nearshore | 32.0076 | -80.7963 | 2022-03-27 21:04:50
CMA CGM DALILA | 228337900 | 14.6 | 13.87 | One-way Transit | 23.5 | 0 | 141 | 1096 | 141 | Post-Panamax | 73 | 143 | 143 | Outbound | 285 | 17.9 | 41008 | Nearshore | 32.0038 | -80.7929 | 2022-03-27 21:05:56
CMA CGM DALILA | 228337900 | 14.5 | 13.87 | One-way Transit | 26.67 | 1 | 160 | 1096 | 141 | Post-Panamax | 73 | 142 | 143 | Outbound | 285 | 17.9 | 41008 | Nearshore | 32.002 | -80.7912 | 2022-03-27 21:06:32
CMA CGM DALILA | 228337900 | 15.2 | 13.87 | One-way Transit | 23.5 | 0 | 141 | 1096 | 141 | Post-Panamax | 73 | 118 | 118 | Outbound | 285 | 17.9 | 41008 | Offshore | 31.9913 | -80.7768 | 2022-03-27 21:10:32
CMA CGM DALILA | 228337900 | 15.6 | 13.87 | One-way Transit | 33 | 3 | 198 | 1096 | 141 | Post-Panamax | 73 | 117 | 120 | Outbound | 285 | 17.9 | 41008 | Offshore | 31.9892 | -80.7721 | 2022-03-27 21:11:38
CMA CGM DALILA | 228337900 | 15.7 | 13.87 | One-way Transit | 29.83 | 2 | 179 | 1096 | 141 | Post-Panamax | 73 | 117 | 119 | Outbound | 285 | 17.9 | 41008 | Offshore | 31.9871 | -80.7676 | 2022-03-27 21:12:38
CMA CGM DALILA | 228337900 | 16.1 | 13.87 | One-way Transit | 26.67 | 1 | 160 | 1096 | 141 | Post-Panamax | 73 | 119 | 120 | Outbound | 285 | 17.9 | 41008 | Offshore | 31.9851 | -80.763 | 2022-03-27 21:13:38
CMA CGM DALILA | 228337900 | 16.3 | 13.87 | One-way Transit | 26.67 | 1 | 160 | 1096 | 141 | Post-Panamax | 73 | 119 | 120 | Outbound | 285 | 17.9 | 41008 | Offshore | 31.9829 | -80.7583 | 2022-03-27 21:14:38
CMA CGM DALILA | 228337900 | 16.5 | 13.87 | One-way Transit | 26.67 | 1 | 160 | 1096 | 141 | Post-Panamax | 73 | 119 | 120 | Outbound | 285 | 17.9 | 41008 | Offshore | 31.9808 | -80.7536 | 2022-03-27 21:15:38
CMA CGM DALILA | 228337900 | 16.5 | 13.87 | One-way Transit | 29.83 | 2 | 179 | 1096 | 141 | Post-Panamax | 73 | 118 | 120 | Outbound | 285 | 17.9 | 41008 | Offshore | 31.9786 | -80.7488 | 2022-03-27 21:16:38
CMA CGM DALILA | 228337900 | 16.3 | 13.87 | One-way Transit | 26.67 | 1 | 160 | 1096 | 141 | Post-Panamax | 73 | 119 | 120 | Outbound | 285 | 17.9 | 41008 | Offshore | 31.9764 | -80.7441 | 2022-03-27 21:17:38
CMA CGM DALILA | 228337900 | 15.9 | 13.87 | One-way Transit | 29.83 | 2 | 179 | 1096 | 141 | Post-Panamax | 73 | 119 | 121 | Outbound | 285 | 17.9 | 41008 | Offshore | 31.9741 | -80.7391 | 2022-03-27 21:18:44