## master-ch-max-roll
Date/Time UTC | Name | MMSI | Max Speed kn | Mean Speed kn | LOA ft | Beam ft | Class | AIS Type | Course | Heading | Course Behavior | Yaw deg | Effective Beam ft | WDIR degT | WSPD mph | GST mph | Buoy Source | Location | Latitude | Longitude | Transit | % Channel Occupied
2022-02-14 09:52:53 | CARNIVAL SUNSHINE | 308017000 | 16.5 | 16 | 886 | 144 | Panamax | 69 | 298 | 301 | Inbound | 3 | 190 | 350 | 22.37 | 26.84 | 41004 | Nearshore | 32.7216 | -79.8082 | One-way Transit | 19
2022-02-14 15:25:43 | CMA CGM BUTTERFLY | 218843000 | 16.5 | 16.2 | 1148 | 141 | Post-Panamax | 70 | 118 | 118 | Outbound | 0 | 141 | 290 | 8.95 | 13.42 | 41004 | Nearshore | 32.7159 | -79.7976 | One-way Transit | 17.62
2022-02-14 05:22:32 | MSC KATYA R. | 636016435 | 16.1 | 15.9 | 922 | 105 | Panamax | 74 | 299 | 301 | Inbound | 2 | 137 | 360 | 17.9 | 24.61 | 41004 | Nearshore | 32.6941 | -79.7506 | One-way Transit | 13.7
2022-02-14 14:48:54 | YM WIND | 477002200 | 15.5 | 14.9 | 1207 | 167 | Post-Panamax | 71 | 299 | 300 | Inbound | 1 | 188 | 320 | 11.18 | 15.66 | 41004 | Offshore | 32.6549 | -79.6679 | One-way Transit | 23.5
2022-02-14 09:09:46 | ARC INDEPENDENCE | 338794000 | 15.4 | 15.3 | 748 | 105 | Panamax | 0 | 299 | 301 | Inbound | 2 | 131 | 360 | 20.13 | 26.84 | 41004 | Nearshore | 32.6935 | -79.7491 | One-way Transit | 13.1
2022-02-14 20:19:37 | MSC SHRISTI | 636020334 | 14.4 | 14.3 | 964 | 105 | Panamax | 90 | 300 | 300 | Inbound | 0 | 105 | 300 | 11.18 | 17.9 | 41004 | Offshore | 32.6888 | -79.7397 | One-way Transit | 10.5
2022-02-13 08:37:50 | COLORADO EXPRESS | 369215000 | 17.1 | 16.1 | 1004 | 131 | Post-Panamax | 70 | 120 | 121 | Outbound | 1 | 149 | 310 | 15.66 | 17.9 | 41004 | Nearshore | 32.6963 | -79.7566 | One-way Transit | 18.62
2022-02-13 08:41:54 | MAERSK MONTANA | 367759000 | 17 | 16.5 | 958 | 105 | Panamax | 74 | 299 | 298 | Inbound | 1 | 122 | 310 | 15.66 | 17.9 | 41004 | Nearshore | 32.7219 | -79.8087 | One-way Transit | 12.2
2022-02-13 20:26:58 | OOCL ATLANTA | 477920300 | 16 | 14.9 | 1059 | 141 | Post-Panamax | 70 | 120 | 121 | Outbound | 1 | 159 | 270 | 11.18 | 11.18 | 41004 | Nearshore | 32.6957 | -79.7533 | One-way Transit | 19.88
2022-02-13 19:18:57 | EVER FAITH | 355623000 | 14.7 | 14.6 | 1096 | 157 | Post-Panamax | 74 | 300 | 299 | Inbound | 1 | 176 | 280 | 13.42 | 17.9 | 41004 | Offshore | 32.6883 | -79.7388 | One-way Transit | 22
2022-02-12 17:25:48 | SEAMAX GREENWICH | 538005518 | 18.1 | 14.5 | 1096 | 141 | Post-Panamax | 71 | 119 | 119 | Outbound | 0 | 141 | 300 | 2.24 | 4.47 | 41004 | Nearshore | 32.6915 | -79.7453 | One-way Transit | 17.62
2022-02-12 10:42:57 | ZIM ROTTERDAM | 636014222 | 17.8 | 17.1 | 1145 | 151 | Post-Panamax | 79 | 119 | 120 | Outbound | 1 | 171 | 300 | 13.42 | 15.66 | 41004 | Offshore | 32.6851 | -79.7317 | One-way Transit | 21.38
2022-02-12 22:38:04 | EVER LOVELY | 563033000 | 15.7 | 14.6 | 1099 | 151 | Post-Panamax | 71 | 119 | 120 | Outbound | 1 | 170 | 140 | 11.18 | 13.42 | 41004 | Nearshore | 32.69 | -79.7423 | One-way Transit | 21.25
2022-02-12 21:17:55 | HYUNDAI HONOUR | 636015514 | 15.3 | 14.9 | 1200 | 157 | Post-Panamax | 71 | 298 | 298 | Inbound | 0 | 157 | 120 | 6.71 | 8.95 | 41004 | Offshore | 32.6683 | -79.6967 | One-way Transit | 19.62
2022-02-12 07:44:59 | MAERSK DENVER | 338418000 | 15.2 | 13.8 | 981 | 131 | Post-Panamax | 70 | 116 | 120 | Outbound | 4 | 199 | 250 | 13.42 | 15.66 | 41004 | Nearshore | 32.6991 | -79.7621 | One-way Transit | 24.88
2022-02-12 09:37:43 | CMA CGM BUTTERFLY | 218843000 | 13.3 | 12.6 | 1148 | 141 | Post-Panamax | 70 | 299 | 299 | Inbound | 0 | 141 | 280 | 13.42 | 15.66 | 41004 | Nearshore | 32.6978 | -79.7583 | One-way Transit | 17.62
2022-02-11 11:56:39 | CMA CGM DALILA | 228337900 | 18.2 | 17.4 | 1096 | 141 | Post-Panamax | 71 | 120 | 121 | Outbound | 1 | 160 | 270 | 11.18 | 13.42 | 41004 | Nearshore | 32.6972 | -79.7573 | One-way Transit | 20
2022-02-11 10:09:49 | COLORADO EXPRESS | 369215000 | 16.7 | 16.4 | 1004 | 131 | Post-Panamax | 70 | 301 | 300 | Inbound | 1 | 149 | 270 | 11.18 | 15.66 | 41004 | Offshore | 32.6739 | -79.7077 | One-way Transit | 18.62
2022-02-11 15:54:16 | APL NEW JERSEY | 636013522 | 15.9 | 14.9 | 961 | 131 | Panamax | 70 | 120 | 120 | Outbound | 0 | 131 | 300 | 6.71 | 8.95 | 41004 | Nearshore | 32.6943 | -79.7513 | One-way Transit | 13.1
2022-02-11 14:10:55 | SEAMAX GREENWICH | 538005518 | 15.9 | 13.2 | 1096 | 141 | Post-Panamax | 71 | 301 | 302 | Inbound | 1 | 160 | 300 | 11.18 | 15.66 | 41004 | Nearshore | 32.7155 | -79.7956 | One-way Transit | 20
2022-02-11 07:33:39 | ONE STORK | 431986000 | 15.5 | 15 | 1194 | 167 | Post-Panamax | 70 | 119 | 119 | Outbound | 0 | 167 | 250 | 13.42 | 15.66 | 41004 | Nearshore | 32.6953 | -79.7536 | One-way Transit | 20.88
2022-02-11 06:11:49 | EVER LOVELY | 563033000 | 15.2 | 14.8 | 1099 | 151 | Post-Panamax | 71 | 300 | 299 | Inbound | 1 | 170 | 240 | 13.42 | 17.9 | 41004 | Offshore | 32.6541 | -79.6678 | One-way Transit | 21.25
2022-02-11 13:53:52 | MSC RONIT R | 636017000 | 15 | 14.6 | 964 | 105 | Panamax | 70 | 120 | 120 | Outbound | 0 | 105 | 290 | 11.18 | 15.66 | 41004 | Nearshore | 32.6949 | -79.7538 | One-way Transit | 10.5
2022-02-11 15:10:59 | MAERSK DENVER | 338418000 | 14.8 | 14.1 | 981 | 131 | Post-Panamax | 70 | 289 | 297 | Inbound | 8 | 266 | 300 | 8.95 | 11.18 | 41004 | Nearshore | 32.6948 | -79.7515 | One-way Transit | 33.25
2022-02-11 10:30:50 | OOCL ATLANTA | 477920300 | 13.3 | 11.3 | 1059 | 141 | Post-Panamax | 70 | 300 | 299 | Inbound | 1 | 159 | 260 | 11.18 | 15.66 | 41004 | Offshore | 32.6633 | -79.6853 | One-way Transit | 19.88
2022-02-11 21:07:47 | SUNSHINE ACE | 311015100 | 12.9 | 12.5 | 656 | 105 | Panamax | 70 | 119 | 120 | Outbound | 1 | 116 | 160 | 2.24 | 2.24 | 41004 | Nearshore | 32.7008 | -79.7651 | One-way Transit | 11.6
2022-02-11 14:19:58 | GREAT COMFORT | 477510700 | 12.8 | 12.8 | 656 | 108 | Panamax | 70 | 117 | 118 | Outbound | 1 | 119 | 300 | 11.18 | 13.42 | 41004 | Nearshore | 32.7213 | -79.809 | One-way Transit | 11.9
2022-02-10 12:00:51 | WAN HAI 507 | 565536000 | 17.5 | 14.9 | 882 | 105 | Panamax | 70 | 119 | 118 | Outbound | 1 | 120 | 290 | 15.66 | 20.13 | 41004 | Nearshore | 32.722 | -79.8097 | One-way Transit | 12
2022-02-10 08:40:53 | CMA CGM IVANHOE | 218844000 | 16.9 | 16.2 | 1148 | 138 | Post-Panamax | 71 | 120 | 121 | Outbound | 1 | 158 | 280 | 15.66 | 20.13 | 41004 | Nearshore | 32.6986 | -79.7601 | One-way Transit | 19.75
2022-02-10 22:22:36 | CARNIVAL SUNSHINE | 308017000 | 16.4 | 14.5 | 886 | 144 | Panamax | 69 | 119 | 122 | Outbound | 3 | 190 | 240 | 11.18 | 13.42 | 41004 | Nearshore | 32.7126 | -79.7911 | One-way Transit | 19
2022-02-10 10:28:59 | MSC RONIT R | 636017000 | 16.1 | 15 | 964 | 105 | Panamax | 70 | 299 | 299 | Inbound | 0 | 105 | 280 | 15.66 | 20.13 | 41004 | Offshore | 32.6804 | -79.7213 | One-way Transit | 10.5
2022-02-10 18:01:33 | APL NEW JERSEY | 636013522 | 16 | 15.5 | 961 | 131 | Panamax | 70 | 299 | 299 | Inbound | 0 | 131 | 280 | 6.71 | 8.95 | 41004 | Offshore | 32.6761 | -79.7122 | One-way Transit | 13.1
2022-02-10 07:34:33 | ZIM ROTTERDAM | 636014222 | 15.9 | 14.3 | 1145 | 151 | Post-Panamax | 79 | 298 | 298 | Inbound | 0 | 151 | 290 | 15.66 | 17.9 | 41004 | Offshore | 32.6459 | -79.6502 | One-way Transit | 18.88
2022-02-10 03:01:32 | SUNSHINE ACE | 311015100 | 15.3 | 14.8 | 656 | 105 | Panamax | 70 | 298 | 298 | Inbound | 0 | 105 | 300 | 13.42 | 17.9 | 41004 | Offshore | 32.6795 | -79.72 | One-way Transit | 10.5
2022-02-10 12:55:13 | NORTHERN JUBILEE | 255806038 | 15 | 14.8 | 1089 | 144 | Post-Panamax | 71 | 120 | 120 | Outbound | 0 | 144 | 290 | 13.42 | 17.9 | 41004 | Nearshore | 32.721 | -79.8093 | One-way Transit | 18
2022-02-10 19:05:03 | NICOS TOMASOS | 538004335 | 11.3 | 11.1 | 656 | 105 | Panamax | 70 | 299 | 298 | Inbound | 1 | 116 | 280 | 6.71 | 8.95 | 41004 | Offshore | 32.6738 | -79.7084 | One-way Transit | 11.6
2022-02-09 11:09:36 | CMA CGM THALASSA | 215657000 | 16.4 | 14.7 | 1138 | 151 | Post-Panamax | 71 | 119 | 118 | Outbound | 1 | 171 | 30 | 15.66 | 22.37 | 41004 | Nearshore | 32.6979 | -79.7595 | One-way Transit | 21.38
2022-02-09 22:16:43 | NORTHERN MAJESTIC | 211779000 | 15.3 | 12.8 | 981 | 131 | Post-Panamax | 79 | 120 | 119 | Outbound | 1 | 148 | 320 | 6.71 | 8.95 | 41004 | Nearshore | 32.7206 | -79.8063 | One-way Transit | 18.5
2022-02-09 21:41:51 | CMA CGM DALILA | 228337900 | 13.9 | 12.2 | 1096 | 141 | Post-Panamax | 71 | 300 | 300 | Inbound | 0 | 141 | 330 | 6.71 | 11.18 | 41004 | Nearshore | 32.6989 | -79.7607 | One-way Transit | 17.62
2022-02-09 10:47:41 | ONE STORK | 431986000 | 13.2 | 12.4 | 1194 | 167 | Post-Panamax | 70 | 299 | 300 | Inbound | 1 | 188 | 20 | 17.9 | 22.37 | 41004 | Offshore | 32.689 | -79.7394 | Two-way Transit | 47
2022-02-09 01:31:31 | GREAT COMFORT | 477510700 | 12.3 | 12.1 | 656 | 108 | Panamax | 70 | 299 | 300 | Inbound | 1 | 119 | 30 | 13.42 | 17.9 | 41004 | Nearshore | 32.7219 | -79.8084 | One-way Transit | 11.9
2022-02-08 09:59:46 | CMA CGM IVANHOE | 218844000 | 16.7 | 16.2 | 1148 | 138 | Post-Panamax | 71 | 299 | 299 | Inbound | 0 | 138 | 320 | 13.42 | 17.9 | 41004 | Offshore | 32.6704 | -79.7006 | One-way Transit | 17.25
2022-02-08 14:15:21 | GSL ARCADIA | 636020772 | 16.5 | 15.5 | 909 | 131 | Panamax | 71 | 119 | 117 | Outbound | 2 | 163 | 330 | 11.18 | 13.42 | 41004 | Nearshore | 32.6968 | -79.7565 | One-way Transit | 16.3
2022-02-08 07:23:16 | MAERSK COLUMBUS | 338525000 | 16.2 | 15.8 | 981 | 131 | Post-Panamax | 71 | 120 | 120 | Outbound | 0 | 131 | 310 | 8.95 | 15.66 | 41004 | Nearshore | 32.7025 | -79.7694 | One-way Transit | 16.38
2022-02-08 20:20:54 | WAN HAI 507 | 565536000 | 16.1 | 15.9 | 882 | 105 | Panamax | 70 | 299 | 299 | Inbound | 0 | 105 | 350 | 8.95 | 13.42 | 41004 | Offshore | 32.6804 | -79.7215 | One-way Transit | 10.5
2022-02-08 10:39:42 | MSC ADONIS | 636021251 | 14.7 | 14.4 | 984 | 157 | Post-Panamax | 70 | 119 | 118 | Outbound | 1 | 174 | 320 | 11.18 | 15.66 | 41004 | Nearshore | 32.717 | -79.799 | One-way Transit | 21.75