## master-ch-max
Date/Time UTC | Name | MMSI | Max Speed kn | Mean Speed kn | LOA ft | Beam ft | Class | AIS Type | Course | Heading | Course Behavior | Yaw deg | Effective Beam ft | WDIR degT | WSPD mph | GST mph | Buoy Source | Location | Latitude | Longitude | Transit | % Channel Occupied
2021-10-28 16:35:42 | MSC NAOMI | 255806500 | 18.2 | 17.1 | 984 | 157 | Post-Panamax | 71 | 117 | 116 | Outbound | 1 | 174 | 150 | 13.42 | 17.9 | 41004 | Offshore | 32.6738 | -79.7095 | One-way Transit | 21.75
2021-10-28 05:12:23 | CONTI CORTESIA | 255805889 | 17.2 | 14.8 | 1099 | 138 | Post-Panamax | 71 | 120 | 120 | Outbound | 0 | 138 | 50 | 4.47 | 8.95 | 41004 | Nearshore | 32.6987 | -79.7606 | One-way Transit | 17.25
2021-10-28 03:22:50 | C HAMBURG | 636020327 | 17.1 | 16.4 | 1096 | 141 | Post-Panamax | 71 | 300 | 300 | Inbound | 0 | 141 | 320 | 4.47 | 6.71 | 41004 | Offshore | 32.6901 | -79.7415 | One-way Transit | 17.62
2021-10-28 14:20:42 | DELAWARE EXPRESS | 367422000 | 17.1 | 16.4 | 1004 | 131 | Post-Panamax | 70 | 119 | 119 | Outbound | 0 | 131 | 140 | 8.95 | 13.42 | 41004 | Nearshore | 32.6934 | -79.7489 | One-way Transit | 16.38
2021-10-28 11:03:32 | CMA CGM BRAZIL | 215352000 | 16.5 | 14 | 1200 | 167 | Post-Panamax | 70 | 119 | 117 | Outbound | 2 | 209 | 150 | 4.47 | 8.95 | 41004 | Nearshore | 32.6974 | -79.7579 | One-way Transit | 26.12
2021-10-28 19:16:56 | SAN VICENTE | 563052800 | 14.9 | 14.7 | 984 | 157 | Post-Panamax | 70 | 297 | 298 | Inbound | 1 | 174 | 130 | 17.9 | 22.37 | 41004 | Nearshore | 32.7215 | -79.8083 | One-way Transit | 21.75
2021-10-28 10:04:41 | CMA CGM MARCO POLO | 311000923 | 14.7 | 12.3 | 1299 | 177 | Post-Panamax | 71 | 300 | 300 | Inbound | 0 | 177 | 110 | 4.47 | 6.71 | 41004 | Nearshore | 32.6957 | -79.7537 | One-way Transit | 22.12
2021-10-27 19:40:37 | MSC NAOMI | 255806500 | 17.8 | 15.7 | 984 | 157 | Post-Panamax | 71 | 297 | 296 | Inbound | 1 | 174 | 310 | 11.18 | 15.66 | 41004 | Nearshore | 32.692 | -79.7467 | One-way Transit | 21.75
2021-10-27 21:14:56 | NORTHERN MAGNUM | 255806078 | 16.4 | 15.8 | 984 | 131 | Post-Panamax | 71 | 119 | 119 | Outbound | 0 | 131 | 300 | 11.18 | 15.66 | 41004 | Nearshore | 32.7008 | -79.7647 | One-way Transit | 16.38
2021-10-27 01:55:34 | LIBERTY PROMISE | 366102000 | 16 | 14.2 | 656 | 105 | Panamax | 70 | 119 | 120 | Outbound | 1 | 116 | 310 | 22.37 | 26.84 | 41004 | Nearshore | 32.7012 | -79.7656 | One-way Transit | 11.6
2021-10-27 22:55:29 | MAERSK NIJMEGEN | 477261300 | 14.7 | 12.1 | 689 | 98 | Panamax | 70 | 120 | 120 | Outbound | 0 | 98 | 340 | 6.71 | 13.42 | 41004 | Nearshore | 32.7197 | -79.8049 | One-way Transit | 9.8